## Rekapitulace
Bytový dům
SO_01 - Bytový dům
REKAPITULACE
Kód | Popis | Cena
SO_01 | Bytový dům
0 | Všeobecné konstrukce a práce | 3371898.8948
004 | Úklid stavby | 1064245.5
006 | Lešení | 2307653.3948
1 | Zemní práce a základy | 14228631.9279
130 | Úprava podloží a základové spáry | 1002258.0096
170 | Piloty | 4309065.1102
180 | Základy | 4314418.64
191 | Izolace tepelné spodní stavby | 301185.5474
192 | Izolace proti vodě spodní stavby | 4301704.6207
2 | Konstrukce | 89158871.3233
211 | Zdi zděné | 8776987.9724
212 | Zdi monolitické | 23778314.4887
213 | Zdi a příčky montované | 3221278.956
230 | Stropy | 46497519.2959
234 | Balkony prefabrikované | 2804722.8
240 | Schodiště, rampy | 1473676.7966
267 | Ocelové konstrukce | 1190000
297 | Izolace tepelné a akustické stropů a stěn | 1416371.0136
3 | Kompletace | 54524325.9934
311 | Vrata | 256000
314 | Okna, balkonové dveře | 18515953
315 | Stěny a dveře vstupní | 931500
323 | Stěny vnitřní | 145935
325 | Dveře vnitřní | 5726400
326 | Dveře vnitřní s požární odolností | 5640000
327 | Generální klíč | 120000
332A | Podkladní konstrukce podlah | 5730544.1484
339K | Izolace tepelné a akustické v podlahách | 2738292.7011
351R | Podhledy sádrokartonové | 204842.076
372 | Podkladní vrstvy plochých střech | 399274.6544
379K | Izolace tepelné a akustické ve střechách | 2335731.3953
379L | Izolace proti vodě ve střechách | 797005.659
391 | Klempířské konstrukce | 1138321.1842
392 | Truhlářské výrobky | 1717934.175
393 | Zámečnické výrobky | 7828592
398 | Ostatní kompletační části a doplňky | 298000
4 | Úpravy povrchu | 36869479.6939
410 | Úpravy povrchů venkovních stěn a podhledů | 8701731.4323
421 | Omítky vnitřních stěn a stropů | 7467069.9217
422Sg3 | Obklady vnitřních stěn keramické | 4116182.291
432Sa | Dlažby | 3117981.8087
433 | Dřevěné podlahy | 6835510.0877
436 | Nátěry na podlahách | 1774313.726
460 | Podlahy teras, balkonů, plochých střech | 1084340.92
470 | Střešní krytiny | 1674369.585
481 | Malby | 2097979.9215
5 | Stavební instalace | 39550282.1374
502 | Požární těsnění prostupů | 1960568
510 | Stavební instalace | 37589714.1374
6 | Výtahy | 4200000
661 | Výtahy | 4200000
7 | Vestavěné zařizovací předměty | 184800
701 | Informační systém | 150000
780 | Požární vybavení | 34800
9 | Venkovní práce a konstrukce | 1024363.32
932 | Opěrné zdi | 66095.32
948 | Dopravní značení a přístupový systém v garážích | 958268
| Celkem (bez DPH) | 243112653.2907

## Bytový dům
Bytový dům
SO_01 - Bytový dům
Poř. | Kód | ID | Popis | MJ | Výměra celkem | Jedn. cena | Cena
| SO_01 |  | Bytový dům |  |  |  | 243112653.2907
| 0 |  | Všeobecné konstrukce a práce |  |  |  | 3371898.8948
| 004 |  | Úklid stavby |  |  |  | 1064245.5
1 | 290 Aa0 010-002 | SP | Předkolaudační úklid | m2 | 19072.5 | 55.8 | 1064245.5
| 006 |  | Lešení |  |  |  | 2307653.3948
1 | 290 Hh2 010-006 | SP | Montáž lešení fasádního | m2 | 7066.21 | 70.9 | 500994.289
2 | 290 Hh2 020-006 | SP | Nájem lešení fasádního - doba nájmu bude stanovena zhotovitelem na základě POV a HMG | m2 | 7066.21 | 163.5 | 1155325.335
3 | 290 Bh2 010-006 | SP | Demontáž lešení fasádního | m2 | 7066.21 | 38 | 268515.98
4 | 290 Hh2 091-002 | SP | Lešení lehké pracovní - pro podhledy vnější | m2 | 19.37 | 110 | 2130.7
5 | 290 Hh2 090-002 | SP | Lešení lehké pracovní - pro podhledy vnitřní | m2 | 2586.452 | 89.9 | 232522.0348
6 | 290 Hh2 090-012 | SP | Lešení lehké pracovní - ve schodišti | m2 | 594.88 | 210.6 | 125281.728
7 | 290 Hh2 090-014 | SP | Lešení lehké pracovní - ve výtahové šachtě | m2 | 149.76 | 152.8 | 22883.328
| 1 |  | Zemní práce a základy |  |  |  | 14228631.9279
| 130 |  | Úprava podloží a základové spáry |  |  |  | 1002258.0096
1 | 133 Cp1 010-008 | SP | Podsyp - ze štěrkopísku | m3 | 280.776 | 768.5 | 215776.356
2 | 332 Eq4 710-018 | SP | Podkladní mazanina z betonu prostého, hlazená dřevěným hladítkem - tloušťka 100 mm | m3 | 280.776 | 2467.4 | 692786.7024
3 | 332 Eq4 040-004 | SP | Příplatek za přehlazení povrchu betonové mazaniny ocelovým hladítkem - tloušťka mazaniny přes 80 do 120 mm | m3 | 280.776 | 333.7 | 93694.9512
| 170 |  | Piloty |  |  |  | 4309065.1102
1 | 171 Eq4 020-004 | SP | Vrty pro piloty - průměr 600 mm (44 ks) | m | 250 | 1300 | 325000
2 | 171 Eq4 020-006 | SP | Vrty pro piloty - průměr 900 mm (61ks) | m | 524.5 | 3100 | 1625950
3 | 171 Eq4 020-008 | SP | Vrty pro piloty - průměr 1000 mm (1 ks) | m | 12 | 3400 | 40800
4 | 171 Eq4 010-002 | SP | Výplň pilot z železobetonu - bez výztuže | m3 | 413.5733 | 2458.7 | 1016852.7342
5 | 171 Hh2 010-006 | SP | Výztuž pilot - ocel 10 505 | t | 33.12 | 23152.3 | 766804.176
6 | 171 Aa0 001 | SP | Ubourání hlav pilot - kompletní provedení | ks | 106 | 2000 | 212000
7 | 170 Aa0 100 | SP | Úprava vrtné roviny | m2 | 2510 | 90 | 225900
8 | 126 Ac0 040-030 | SP | Vodorovné přemístění výkopku - na skládku | m3 | 414 | 131.3 | 54358.2
9 | 126 Ac0 100 | SP | Poplatek za skládku | m3 | 414 | 100 | 41400
| 180 |  | Základy |  |  |  | 4314418.64
1 | 182 Eq4 010-026 | SP | Beton základových konstrukcí - beton železový, třída C 25/30, bez výztuže | m3 | 670 | 2446.7 | 1639289
2 | 182 Ri4 010-002 | SP | Bednění základových konstrukcí, včetně případných vzpěr - zřízení | m2 | 140 | 267.7 | 37478
3 | 182 Ri4 010-004 | SP | Bednění základových konstrukcí, včetně případných vzpěr - odstranění | m2 | 140 | 71.6 | 10024
4 | 182 Hh2 010-006 | SP | Výztuž základových konstrukcí - tyče - ocel 10 505, vyztuženost 120 kg/m3 | t | 80.4 | 23061.1 | 1854112.44
5 | 180 Aa0 920 | SP | Dilatace v základech - dodávka a montáž | m | 50 | 6000 | 300000
6 | 182 Aa0 001 | SP | Strojní přehlazení povrchu základové desky | m2 | 2630.64 | 180 | 473515.2
| 191 |  | Izolace tepelné spodní stavby |  |  |  | 301185.5474
1 | 229 Ka0 061-003 | SP | Montáž tepelné izolace stěn pod úrovní terénu | m2 | 1223.834 | 57.1 | 69880.9214
2 | 191 Aa0 001 | H | Polystyrén extrudovaný - tl. 40 mm, dodávka | m2 | 1285.0257 | 180 | 231304.626
| 192 |  | Izolace proti vodě spodní stavby |  |  |  | 4301704.6207
1 | 216 Ff2 010-004 | SP | Přizdívka izolační, z KB bloků, včetně zálivky betonem mezi záporovou stěnou a přizdívkou - včetně omítky pod izolaci, tloušťka přizdívky 150 mm | m2 | 1223.834 | 961.5 | 1176716.391
2 | 192 Aa0 001 | SP | Hydroizolační souvrství 2x PARAFOR SOLO S tl- 2x 4 mm, včetně penetrace - plocha vodorovná, kompletní provedení hydroizolačního sytému včetně přesahů a utěsnění prostupů | m2 | 2807.76 | 580 | 1628500.8
3 | 192 Aa0 004 | SP | Hydroizolace Radonelast tl. 4 mm, včetně penetrace - plocha svislá, kompletní provedení hydroizolačního sytému včetně přesahů a utěsnění prostupů | m2 | 1223.834 | 330 | 403865.22
4 | 190 Ln0 010-004 | SP | Provedení vrstvy z textilie - textilie ochranná, plocha vodorovná | m2 | 4031.594 | 29.9 | 120544.6606
5 | 192 Aa0 002 | SP | Geotextilií FILTEK 500 g/m2 - dodávka | m2 | 4636.3331 | 35 | 162271.6585
6 | 190 Ln5 010-004 | SP | Provedení izolace proti vodě fólií - plocha vodorovná / mezi základovou deskou a ochrannou betonovou mazaninou | m2 | 2807.76 | 29.9 | 83952.024
7 | 192 Aa0 003 | SP | PE folie - dodávka | m2 | 3228.924 | 25 | 80723.1
8 | 332 Eq4 810-008 | SP | Ochranná mazanina na vodorovné hydroizolaci spodní stavby z betonu prostého - tloušťka 50-70 mm | m3 | 195.5167 | 2600.5 | 508441.1344
9 | 332 Eq4 050-002 | SP | Příplatek za stržení povrchu spodní vrstvy mazaniny latí - tloušťka obou vrstev mazaniny přes 50 do 80 mm / v místě piloty | m3 | 2.5663 | 202.7 | 520.1874
10 | 332 Eq4 040-002 | SP | Příplatek za přehlazení povrchu betonové mazaniny ocelovým hladítkem - tloušťka mazaniny přes 50 do 80 mm | m3 | 195.517 | 667.4 | 130488.0458
11 | 332 Jh2 014-002 | SP | Výztuž mazanin z betonů - svařované sítě - KARI / v místě piloty | t | 0.22789 | 24930.8 | 5681.3989
| 2 |  | Konstrukce |  |  |  | 89158871.3233
| 211 |  | Zdi zděné |  |  |  | 8776987.9724
1 | 211 Fg2 049-001 | SP | Zdivo z akustických tvárnic Porotherm AKU - P20, na maltu MVC 10, tl. zdiva 240 mm | m2 | 1293.6306 | 1399.4 | 1810306.6616
2 | 211 Fg2 047-001 | SP | Zdivo z tvárnic Porotherm P+D - P10, na maltu MVC 10, tl. zdiva 175 mm | m2 | 980.5775 | 635.4 | 623058.9435
3 | 221 Fg2 001-003 | SP | Příčky z tvárnic POROTHERM na maltu MVC 5 spojené na pero a drážku - značka 11,5 P+D, tl. zdiva 11.5 cm | m2 | 7625.6065 | 494 | 3767049.5885
4 | 221 Fg2 001-001 | SP | Příčky z tvárnic POROTHERM na maltu MVC 5 spojené na pero a drážku - značka 6,5 P+D, tl. zdiva 6.5 cm | m2 | 46.1253 | 356.8 | 16457.507
5 | 221 Ff4 020-002 | SP | Přizdívky z příčkovek pórobetonových přesných Ytong, hladkých - tl. 50 mm | m2 | 6412.5831 | 351.8 | 2255946.717
6 | 226 Fg2 020-002 | SP | Obezdívka koupelnových van z cihel pálených, na jakoukoliv maltu - tloušťka 65 mm | m2 | 153.99 | 401.1 | 61765.389
7 | 211 Fg2 220-002 | SP | Zazdívka montážních otvorů o ploše přes 1 m2 do 4 m2 v betonových stěnách mezi byty - KB bloky | m3 | 4.032 | 6632.9 | 26743.8528
8 | 211 Fg2 140-004 | SP | Zídky zábradelní zděné - tloušťka 150 mm / zábradlí balkónu nad vjezdem do garáží | m2 | 9.45 | 555.9 | 5253.255
9 | 261 Gg2 001-043 | SP | Překlad POROTHERM - výška 238 mm, délka 125 cm, dodávka a montáž | kus | 246 | 304 | 74784
10 | 261 Gg2 001-011 | SP | Překlad POROTHERM - šířka 115 mm, délka 200 cm, dodávka a montáž | kus | 40 | 326.2 | 13048
11 | 261 Gg2 001-005 | SP | Překlad POROTHERM - šířka 115 mm, délka 125 cm, dodávka a montáž | kus | 311 | 231.5 | 71996.5
12 | 261 Gg2 001-003 | SP | Překlad POROTHERM - šířka 115 mm, délka 100 cm, dodávka a montáž | kus | 254 | 167.9 | 42646.6
13 | 431 Pq3 048-002 | SP | Vyrovnávací cementový potěr provedený v pásu - pod parapety | m2 | 58.835 | 134.8 | 7930.958
| 212 |  | Zdi monolitické |  |  |  | 23778314.4887
1 | 212 Eq4 010-018 | SP | Beton nadzákladových zdí - beton železový (bez výztuže), třída C 25/30 | m3 | 2039.9996 | 2777.4 | 5665894.9029
2 | 212 Ri4 010-006 | SP | Bednění nadzákladových zdí, včetně případných vzpěr - oboustranné, za každou stranu, zřízení, včetně STABOXU | m2 | 17411.6525 | 320.3 | 5576952.2797
3 | 212 Ri4 010-008 | SP | Bednění nadzákladových zdí, včetně případných vzpěr - oboustranné, za každou stranu, odstranění | m2 | 17411.652 | 94.3 | 1641918.7836
4 | 212 Ri4 010-002 | SP | Bednění nadzákladových zdí, včetně případných vzpěr - jednostranné, zřízení, včetně STABOXU | m2 | 908.3474 | 330.9 | 300572.1712
5 | 212 Ri4 010-004 | SP | Bednění nadzákladových zdí, včetně případných vzpěr - jednostranné, odstranění | m2 | 908.347 | 95 | 86292.965
6 | 212 Hh2 010-006 | SP | Výztuž nadzákladových zdí - ocel 10 505, vyztuženost 140 kg/m3 | t | 285.6 | 23251.2 | 6640542.72
7 | 262 Eq4 010-018 | SP | Beton sloupů - beton železový (bez výztuže), třída C 25/30 | m3 | 205.0005 | 2982.4 | 611393.4912
8 | 262 Ri4 010-002 | SP | Bednění sloupů, včetně vzepření - zřízení | m2 | 2300 | 418 | 961400
9 | 262 Ri4 010-004 | SP | Bednění sloupů, včetně vzepření - odstranění | m2 | 2300 | 98.9 | 227470
10 | 262 Hh2 010-006 | SP | Výztuž sloupů - ocel 10 505, vyztuženost 250 kg/m3 | t | 51.25 | 25324.8 | 1297896
11 | 212 Aa0 920 | SP | Dilatace ve stěnách - dodávka a montáž | m | 60 | 6000 | 360000
12 | 212 Aa0 100 | SP | Příplatek za bednění pohledových betonů, použité bednění musí být z nepoškozené překližky - řádně podepřené, aby nedošlo k poškození konstrukce a musí zajistit hladký povrch konstrukce / po odbednění, hrany konstrukce provést zkosené, otvory v bednění budou zatmeleny | m2 | 5439.749 | 75 | 407981.175
| 213 |  | Zdi a příčky montované |  |  |  | 3221278.956
1 | 213 Aa0 001 | SP | Sendvičová obvodová stěna - deska PROMATECT H tl. 12 mm, tepelná izolace ORSIL UNI tl. 160 mm - parozábrana JUTAFOL N, deska PROMATECT H tl. 12 mm, dodávka a montáž / nosná kce stěny viz kapitola 267 | m2 | 766.191 | 4000 | 3064764
2 | 223 Rf7 013-005 | SP | Předsazené stěny Knauf na systémovém nosném roštu - deska impregnovaná tl. 12,5 mm (GKBi) | m2 | 282.62 | 553.8 | 156514.956
| 230 |  | Stropy |  |  |  | 46497519.2959
1 | 232 Eq4 020-008 | SP | Beton stropů železový (bez výztuže) - třída C 25/30 | m3 | 4659.9995 | 2689.5 | 12533068.7037
2 | 232 Ri4 010-002 | SP | Bednění stropů, bez podpěrné konstrukce - zřízení | m2 | 19229.0257 | 364.2 | 7003211.1508
3 | 232 Ri4 010-004 | SP | Bednění stropů, bez podpěrné konstrukce - odstranění | m2 | 19229.026 | 90.2 | 1734458.1452
4 | 232 Ri2 010-006 | SP | Podpěrná konstrukce stropů, se zesílením dna bednění - do 12 kPa, výška podpěrné kce do 4 m, zřízení | m2 | 19229.026 | 159.5 | 3067029.647
5 | 232 Ri2 010-008 | SP | Podpěrná konstrukce stropů, se zesílením dna bednění - do 12 kPa, výška podpěrné kce do 4 m, odstranění | m2 | 19229.026 | 41.7 | 801850.3842
6 | 232 Hh2 010-006 | SP | Výztuž stropů - ocel 10 505, vyztuženost 165 kg/m3 | t | 768.9 | 23631.4 | 18170183.46
7 | 232 Eq4 021-008 | SP | Beton ramp železový (bez výztuže) - třída C 25/30 | m3 | 30 | 2689.5 | 80685
8 | 232 Ri4 011-002 | SP | Bednění ramp, bez podpěrné konstrukce - zřízení | m2 | 130 | 374.8 | 48724
9 | 232 Ri4 011-004 | SP | Bednění ramp, bez podpěrné konstrukce - odstranění | m2 | 130 | 17.1 | 2223
10 | 232 Ri2 011-006 | SP | Podpěrná konstrukce ramp, se zesílením dna bednění - do 12 kPa, výška podpěrné kce do 4 m, zřízení | m2 | 130 | 180.2 | 23426
11 | 232 Ri2 011-008 | SP | Podpěrná konstrukce ramp, se zesílením dna bednění - do 12 kPa, výška podpěrné kce do 4 m, odstranění | m2 | 130 | 50.1 | 6513
12 | 232 Hh2 011-006 | SP | Výztuž ramp - ocel 10 505, vyztuženost 165 kg/m3 | t | 4.95 | 23631.4 | 116975.43
13 | 262 Eq4 020-008 | SP | Beton nosníků železový (bez výztuže) - třída C 25/30 | m3 | 45 | 2676.5 | 120442.5
14 | 262 Ri4 020-002 | SP | Bednění nosníků, bez podpěrné konstrukce - zřízení | m2 | 390 | 417.1 | 162669
15 | 262 Ri4 020-004 | SP | Bednění nosníků, bez podpěrné konstrukce - odstranění | m2 | 390 | 103 | 40170
16 | 262 Ri2 030-014 | SP | Podpěrná konstrukce nosníků se zesílením dna bednění - zatížení přes 20 do 30 kPa, výška podpěrné kce do 4 m, zřízení | m2 | 110 | 505.5 | 55605
17 | 262 Ri2 030-016 | SP | Podpěrná konstrukce nosníků se zesílením dna bednění - zatížení přes 20 do 30 kPa, výška podpěrné kce do 4 m, odstranění | m2 | 110 | 143.5 | 15785
18 | 262 Hh2 020-006 | SP | Výztuž nosníků - ocel 10 505, vyztuženost 250 kg/m3 | t | 11.25 | 23589.1 | 265377.375
19 | 230 Aa0 901 | SP | Tronzole pro výtahové šachty - (akustický přechodový prvek mezi výtahovou šachtou stropní deskou) dodávka a montáž | m | 280 | 4000 | 1120000
20 | 230 Aa0 902 | SP | Vylamovací výztuž pro napojení ramp - dodávka a montáž | m | 25.6 | 700 | 17920
21 | 230 Aa0 910 | SP | Zámečnické konstrukce osazené v betonových konstrukcích - dodávka a montáž | kg | 2000 | 65 | 130000
22 | 230 Aa0 920 | SP | Dilatace ve stropech - dodávka a montáž | m | 120 | 6000 | 720000
23 | 212 Aa0 100 | SP | Příplatek za bednění pohledových betonů, použité bednění musí být z nepoškozené překližky - řádně podepřené, aby nedošlo k poškození konstrukce a musí zajistit hladký povrch konstrukce / po odbednění, hrany konstrukce provést zkosené, otvory v bednění budou zatmeleny | m2 | 3482.7 | 75 | 261202.5
| 234 |  | Balkony prefabrikované |  |  |  | 2804722.8
1 | 234 Gf2 040-002 | SP | Montáž balkonových desek prefabrikovaných ze železobetonu - hmotnost do 1,5 t | ks | 1 | 721.8 | 721.8
2 | 231 Aa0 008 | SP | Deska balkonová prefabrikovaná, železobetonová - rozměr 2,2x1,53 m, dodávka | ks | 1 | 3600 | 3600
3 | 234 Gf2 040-004 | SP | Montáž balkonových desek prefabrikovaných ze železobetonu - hmotnost přes 1,5 do 3 t | ks | 99 | 741.1 | 73368.9
4 | 231 Aa0 001 | SP | Deska balkonová prefabrikovaná, železobetonová - rozměr 7,0x0,8 m, dodávka | ks | 1 | 6000 | 6000
5 | 231 Aa0 006 | SP | Deska balkonová prefabrikovaná, železobetonová - rozměr 2,6x1,53 m, dodávka | ks | 1 | 4500 | 4500
6 | 231 Aa0 007 | SP | Deska balkonová prefabrikovaná, železobetonová - rozměr 3,20x1,53 m, dodávka | ks | 1 | 5200 | 5200
7 | 231 Aa0 003 | SP | Deska balkonová prefabrikovaná, železobetonová - rozměr 2,30x1,53 m, dodávka | ks | 1 | 3800 | 3800
8 | 231 Aa0 010 | SP | Deska balkonová prefabrikovaná, železobetonová - rozměr 2,50x1,53 m, dodávka | ks | 78 | 4100 | 319800
9 | 231 Aa0 002 | SP | Deska balkonová prefabrikovaná, železobetonová - rozměr 3,0x1,53 m, dodávka | ks | 9 | 5000 | 45000
10 | 231 Aa0 009 | SP | Deska balkonová prefabrikovaná, železobetonová - rozměr 3,50x1,53 m, dodávka | ks | 8 | 5800 | 46400
11 | 234 Gf2 040-006 | SP | Montáž balkonových desek prefabrikovaných ze železobetonu - hmotnost přes 3 do 5 t | ks | 4 | 1039.4 | 4157.6
12 | 231 Aa0 005 | SP | Deska balkonová prefabrikovaná, železobetonová - rozměr 7,0x1,5 m, dodávka | ks | 4 | 11000 | 44000
13 | 234 Gf2 040-008 | SP | Montáž balkonových desek prefabrikovaných ze železobetonu - hmotnost přes 5 t | ks | 5 | 1234.9 | 6174.5
14 | 231 Aa0 004 | SP | Deska balkonová prefabrikovaná, železobetonová - rozměr 14,7x1,6 m, dodávka | ks | 5 | 25000 | 125000
15 | 230 Aa0 903 | SP | IZO nosníky pro balkóny a římsy - dodávka a montáž | m | 365 | 5800 | 2117000
| 240 |  | Schodiště, rampy |  |  |  | 1473676.7966
1 | 241 Gf2 060-002 | SP | Montáž schodišťových ramen | ks | 56 | 1046.5 | 58604
2 | 240 Aa0 100 | SP | Schodišťové rameno železobetonové prefabrikované - dodávka | ks | 56 | 12000 | 672000
3 | 240 Aa0 001 | SP | Ochrana schodiště v průběhu stavby - stupnic a podstupnic, zřízení a odstranění | m2 | 346.5176 | 150 | 51977.64
4 | 241 Eq4 010-008 | SP | Beton schodišťových podest, železový (bez výztuže) - třída C 25/30 | m3 | 18.144 | 3203.5 | 58124.304
5 | 241 Ri2 010-002 | SP | Bednění podest, včetně podpěrné konstrukce - tvar půdorysu přímočarý, výška podpěrné kce do 4 m, zřízení | m2 | 120.96 | 767.7 | 92860.992
6 | 241 Ri2 010-004 | SP | Bednění podest, včetně podpěrné konstrukce - tvar půdorysu přímočarý, výška podpěrné kce do 4 m, odstranění | m2 | 120.96 | 139.3 | 16849.728
7 | 241 Hh2 010-006 | SP | Výztuž schodišťových konstrukcí - ocel 10 505 | t | 2.9938 | 25139 | 75260.1326
8 | 240 Aa0 900 | SP | Tronzole schodišťových ramen a mezipodest - dodávka a montáž | ks | 112 | 4000 | 448000
| 267 |  | Ocelové konstrukce |  |  |  | 1190000
1 | 267 Aa0 100 | SP | Ocelová konstrukce obvodového pláště v 7-8.NP - dodávka a montáž včetně veškerých detailů, včetně základní povrchové úpravy / nosná konstrukce obvodové sendvičové stěny 7.a 8.np | kg | 17000 | 70 | 1190000
| 297 |  | Izolace tepelné a akustické stropů a stěn |  |  |  | 1416371.0136
1 | 229 Ka0 001-003 | SP | Montáž tepelné izolace běžných stavebních konstrukcí stěn - mezi ŽB stěnu a přizdívku YTONG | m2 | 1047.16 | 114.2 | 119585.672
2 | 229 Aa0 001 | H | Tepelná izolace z minerální vlny - tl. 40 mm, dodávka | m2 | 1099.518 | 0.055 | 60.4735
3 | 350 Aa0 001 | SP | Montáž obkladu podhledu stropu nad 1.pp - deskami HERAKLIT C ve dvou vrstvách | m2 | 2548.87 | 260 | 662706.2
4 | 350 Aa0 002 | SP | HERAKLIT C tl. 15 mm, dodávka | m2 | 5352.627 | 118.45 | 634018.6682
| 3 |  | Kompletace |  |  |  | 54524325.9934
| 311 |  | Vrata |  |  |  | 256000
1 | 311 Aa0 001 | SP | Montáž vrat | ks | 2 | 8000 | 16000
2 | V.01 | SP | Vrata roletová z hliníkových lamel, barva šedá, s elektrickým pohonem - dálkově ovládená, nouzové mechanické otevírání, rozměr 2800 x 2100 mm / s vazbou na systém EPS | ks | 2 | 120000 | 240000
| 314 |  | Okna, balkonové dveře |  |  |  | 18515953
1 | 314 Aa0 001 | SP | Montáž Oken a balkonových dveří | % | 152782.2 | 15 | 2291733
2 | O.01a | SP | Okno Euro dřevěné, 900 x 1600 mm, zdvojené zasklení, neprůzvučnost Rw=38 dB, otevíravé - TZI 3, okno a průvětrníky | ks | 25 | 11100 | 277500
3 | O.01b | SP | Okno Francouzské Euro dřevěné, 900 x 2100 mm, zdvojené zasklení, neprůzvučnost Rw=38 dB - otevíravé, výklopné, TZI 3, okno a průvětrníky | ks | 24 | 14200 | 340800
4 | O.01c | SP | Okno Francouzské Euro dřevěné, 2200 x 2100 mm, zdvojené zasklení, neprůzvučnost Rw=38 dB - jedna část otevíravá a výklopná druhá část otevíravá, TZI 3, okno a průvětrníky | ks | 15 | 34700 | 520500
5 | O.01d | SP | Okno Euro dřevěné, 2200 x 2100 mm, zdvojené zasklení, neprůzvučnost Rw=38 dB, jedna část pevná - druhá částy otevíravá, výklopná, TZI 3, okno a průvětrníky | ks | 5 | 29500 | 147500
6 | O.01e | SP | Okno Euro dřevěné, 2200 x 1500 mm, zdvojené zasklení, neprůzvučnost Rw=38 dB, otevíravé ,výklopné - TZI 3, okno a průvětrníky | ks | 1 | 25700 | 25700
7 | O.01f | SP | Okno Euro dřevěné, 900 x 2500 mm, zdvojené zasklení, neprůzvučnost Rw=38 dB, výklopné - TZI 3, okno a průvětrníky | ks | 1 | 16700 | 16700
8 | O.01g | SP | Okno Francouzské Euro dřevěné, 900 x 2400 mm, zdvojené zasklení, neprůzvučnost Rw=38 dB - otevíravé, výklopnéTZI 3, okno a průvětrníky | ks | 1 | 16000 | 16000
9 | O.01h | SP | Okno a balkonové dveře Euro, 2200 x 2500 mm, z toho dveře 1-křídlé 900 x 2500 mm otevíravé vyklápěcí - izolační dvojsklo Connex pevné,neprůzvučnost Rw=38 dB, TZI 3, okno a průvětrník | ks | 5 | 37700 | 188500
10 | O.01i | SP | Okno a balkonové dveře Euro, 2500 x 2500mm, z toho dveře 1-křídlé 900 x 2500 mm otevíravé vyklápěcí - izolační dvojsklo Connex, pevné, neprůzvučnost Rw=38 dB, vyklápěcí, TZI 3, okno a průvětrník | ks | 9 | 42800 | 385200
11 | O.01j | SP | Okno a balkonové dveře Euro, 2500 x 2500 mm, z toho dveře 1-křídlé 900 x 2500 mm, izolační dvojsklo - neprůzvučnost Rw=38 dB, jedna část pevná druhá otevíravá, vyklápěcí, TZI 3, okno a průvětrník | ks | 30 | 39200 | 1176000
12 | O.01k | SP | Okno a balkonové dveře Euro, 2200 x 2500 mm, z toho dveře 1-křídlé 900 x 2500 mm, izolační dvojsklo - neprůzvučnost Rw=38 dB, jedna část pevná druhá otevíravá, vyklápěcí, TZI 3, okno a průvětrník | ks | 5 | 34500 | 172500
13 | O.01l | SP | Okno a balkonové dveře Euro, 2600 x 2500 mm, z toho dveře 1-křídlé 900 x 2500 mm, izolační dvojsklo - neprůzvučnost Rw=38 dB, jedna část pevná druhá otevíravá, vyklápěcí, TZI 3, okno a průvětrník | ks | 1 | 40700 | 40700
14 | O.01m | SP | Okno a balkonové dveře Euro, 2200 x 2500 mm, z toho dveře 1-křídlé 900 x 2500 mm, izolační dvojsklo - neprůzvučnost Rw=38 dB, jedna část pevná druhá otevíravá, vyklápěcí, TZI 3, okno a průvětrník | ks | 2 | 34500 | 69000
15 | O.01n | SP | Okno a balkonové dveře Euro, 2500 x 2500 mm, z toho dveře 1-křídlé 900 x 2500 mm, izolační dvojsklo - neprůzvučnost Rw=38 dB, jedna část pevná druhá otevíravá, vyklápěcí, TZI 3, okno a průvětrník | ks | 1 | 39200 | 39200
16 | O.01o | SP | Okno Francouzské, 800 x 2400 mm otevírací a vyklápěcí a pevné okno Euro 1700 x 2400 mm - neprůzvučnost Rw=38 dB, TZI 3, okno a průvětrník | ks | 4 | 12100 | 48400
17 | O.01p | SP | Okno a balkonové dveře Euro, 3200 x 2500 mm, z toho dveře 1-křídlé 700 x 2100 mm, izolační dvojsklo - neprůzvučnost Rw=38 dB, jedna část pevná druhá otevíravá, vyklápěcí, TZI 3, okno a průvětrník | ks | 2 | 50100 | 100200
18 | O.01q | SP | Okno a balkonové dveře Euro, 3200 x 2400 mm, z toho dveře 1-křídlé 700 x 2100 mm, izolační dvojsklo - neprůzvučnost Rw=38 dB, jedna část pevná druhá otevíravá, vyklápěcí, TZI 3, okno a průvětrník | ks | 4 | 48300 | 193200
19 | O.01r | SP | Okno a balkonové dveře Euro, 2500 x 2500 mm, z toho dveře 2-křídlé 1500 x 2400 mm, izolační dvojsklo - neprůzvučnost Rw=38 dB, jedna část pevná druhá otevíravá, vyklápěcí, TZI 3, okno a průvětrník | ks | 1 | 39200 | 39200
20 | O.01s | SP | Okno a balkonové dveře Euro, 3200 x 2500 mm, z toho dveře 2-křídlé 1700 x 2400 mm, izolační dvojsklo - neprůzvučnost Rw=38 dB, jedna část pevná druhá otevíravá, TZI 3, okno a průvětrník | ks | 2 | 50100 | 100200
21 | O.01t | SP | Okno a balkonové dveře Euro, 2500 x 2500 mm, z toho dveře 2-křídlé 1500 x 2400 mm, izolační dvojsklo - neprůzvučnost Rw=38 dB, jedna část pevná druhá otevíravá, TZI 3, okno a průvětrník | ks | 2 | 39200 | 78400
22 | O.01u | SP | Okno a balkonové dveře Euro rohové, 1600+1600x2500 mm, z toho dveře 1-křídlé 800 x 2400 mm - izolační dvojsklo,neprůzvučnost Rw=38 dB, jedna část pevná druhá otevíravá, TZI 3, okno a průvětrník | ks | 9 | 50100 | 450900
23 | O.01v | SP | Okno a balkonové dveře Euro rohová, 500+1900x2500 mm, z toho dveře 1-křídlé 800 x 2400 mm - izolační dvojsklo,neprůzvučnost Rw=38 dB, jedna část pevná druhá otevíravá, TZI 3, okno a průvětrník | ks | 1 | 35400 | 35400
24 | O.01w | SP | Okno Euro rohové, 1300+1300 x 2400 mm, pevné, izolační dvojsklo - neprůzvučnost Rw=38 dB, TZI 3, okno a průvětrník | ks | 1 | 39300 | 39300
25 | O.01x | SP | Okno a balkonové dveře Euro rohové, 1600+1600x2500 mm, z toho dveře 1-křídlé 700 x 2400 mm, izolační - dvojsklo Connex, neprůzvučnost Rw=38 dB, jedna část pevná druhá otevíravá, TZI 3, okno a průvětrník | ks | 1 | 54800 | 54800
26 | O.01y | SP | Okno Francouzské Euro rohové, 1600+1600x2500 mm, z toho dveře 1-křídlé 800 x 2400 mm - izolační dvojsklo,neprůzvučnost Rw=38 dB, jedna část pevná druhá otevíravá, TZI 3, okno a průvětrník | ks | 1 | 50100 | 50100
27 | O.01z | SP | Okno Francouzské Euro dřevěné, 2500 x 2500 mm, izolační dvojsklo Connex, neprůzvučnost Rw=38 dB - jedna část otevíravá druhá otevíravá a vyklápěcí, TZI 3, okno a průvětrník | ks | 1 | 50600 | 50600
28 | O.01za | SP | Okno Francouzské Euro dřevěné, 900 x 2500 mm, izolační dvojsklo, neprůzvučnost Rw=38 dB - otevíravé výklopné, TZI 3, okno a průvětrník | ks | 1 | 16700 | 16700
29 | O.01zb | SP | Prosklená stěna Euro dřevěná, 1800 x 2500 mm, izolační dvojsklo Connex, pevné, neprůzvučnost Rw=38dB - TZI 3, okno a průvětrník | ks | 1 | 30800 | 30800
30 | O.01zc | SP | Okno a vstupní dveře Euro dřevěné, 2500 x 2500 mm, z toho dveře 1-křídlé 1100 x 2400 mm otevíravé - zasklení pevné, izolační dvojsklo Connex, neprůzvučnost Rw= 38 dB, TZI 3, okno a průvětrník | ks | 1 | 72500 | 72500
31 | O.02a | SP | Okno Francouzské Euro dřevěné, 900 x 2100 mm otevíravé výklopné, zdvojené zasklení - neprůzvučnost Rw=33 dB, TZI 2, okno a průvětrníky | ks | 10 | 11400 | 114000
32 | O.02b | SP | Okno Euro dřevěné, 900 x 1600 mm, zdvojené zasklení, neprůzvučnost Rw=33 dB, otevíravé výklopné - TZI 2, okno a průvětrníky | ks | 5 | 11400 | 57000
33 | O.02c | SP | Okno a balkonové dveře Euro, 2500 x 2500 mm, z toho dveře 1-křídlé 900 x 2400 mm otevíravé vyklápěcí - zdvojené zasklení pevné, neprůzvučnost Rw=33 dB, TZI 2, okno a průvětrníky | ks | 23 | 31400 | 722200
34 | O.02d | SP | Okno a balkonové dveře Euro, 2200 x 2500 mm, z toho dveře 1-křídlé 900 x 2400 mm otevíravé vyklápěcí - zdvojené zasklení pevné, neprůzvučnost Rw=33 dB, TZI 2, okno a průvětrníky | ks | 18 | 27600 | 496800
35 | O.02e | SP | Okno Francouzské Euro dřevěné, 2200 x 2100 mm, zdvojené zasklení, neprůzvučnost Rw=33 dB - jedna část otevíravá a výklopná druhá část otevíravá, TZI 2, okno a průvětrníky | ks | 5 | 27800 | 139000
36 | O.02f | SP | Skleník Euro, v 7.np, 200+5300+800 x 2500 mm, z toho dveře 2-křídlé 1500 x 2400 mm otevíravé - zdvojené zasklení, neprůzvučnost Rw=33 dB, TZI 2, okno a průvětrník, včetně skleněné střechy 3,80 m2 | ks | 1 | 153700 | 153700
37 | O.02g | SP | Balkonové dveře Euro 1-křídlé 900 x 2500 mm otevíravé výklopné, zdvojené zasklení - neprůzvučnost Rw=33 dB, TZI 2, okno a průvětrník | ks | 1 | 13300 | 13300
38 | O.02h | SP | Okno a balkonové dveře Euro 2000 x 2400 mm, z toho dveře 1-křídlé 800 x 2000 mm otevíravé výklopné - zdvojené zasklení pevné, neprůzvučnost Rw=33 dB, TZI 2, okno a průvětrník | ks | 1 | 24200 | 24200
39 | O.02j | SP | Okno a balkonové dveře Euro 2200 x 2500 mm, z toho dveře 1-křídlé 900 x 2400 mm otevíravé výklopné - zdvojené zasklení Connex pevné, neprůzvučnost Rw=33 dB, TZI 2, okno a průvětrník | ks | 3 | 30800 | 92400
40 | O.02i | SP | Okno a balkonové dveře Euro 2500 x 2500 mm, z toho dveře 1-křídlé 900 x 2400 mm otevíravé výklopné - zdvojené zasklení Connex pevné, neprůzvučnost Rw=33 dB, TZI 2, okno a průvětrník | ks | 2 | 35000 | 70000
41 | O.02k | SP | Okno a balkonové dveře Euro 1400 x 2400 mm, z toho dveře 1-křídlé 900 x 2400 mm otevíravé - zdvojené zasklení Connex pevné, neprůzvučnost Rw=33 dB, TZI 2, okno a průvětrník | ks | 1 | 11900 | 11900
42 | O.02l | SP | Balkonové dveře Euro 1-křídlé 1100 x 2500 mm otevíravé výklopné, zdvojené zasklení - neprůzvučnost Rw=33 dB, TZI 2, okno a průvětrník | ks | 1 | 16200 | 16200
43 | O.02m | SP | Okno Francouzské Euro dřevěné, 900 x 2500 mm otevíravé výklopné, zdvojené zasklení Connex - neprůzvučnost Rw=33 dB, TZI 2, okno a průvětrník | ks | 1 | 14900 | 14900
44 | O.02n | SP | Okno Euro dřevěné, 900 x 1600 mm, zdvojené zasklení Connex, neprůzvučnost Rw=33 dB, otevíravé - výklopné, neprůzvučnost Rw=33 dB, TZI 2, okno a průvětrník | ks | 1 | 10000 | 10000
45 | O.02o | SP | Okno Francouzské Euro dřevěné, 2200 x 2500 mm jedna část otevíravá vyklápěcí, druhá otevíravá - zdvojené zasklení Connex, neprůzvučnost Rw=38 dB, TZI 2, okno a průvětrník | ks | 1 | 36300 | 36300
46 | O.02p | SP | Okno Francouzské Euro dřevěné, 2200 x 2500 mm jedna část otevíravá vyklápěcí, druhá otevíravá - zdvojené zasklení, neprůzvučnost Rw=38 dB, TZI 2, okno a průvětrník | ks | 2 | 32500 | 65000
47 | O.02q | SP | Okno Francouzské Euro dřevěné, 2500 x 2500 mm jedna část otevíravá vyklápěcí, druhá otevíravá - zdvojené zasklení, neprůzvučnost Rw=38 dB, TZI 2, okno a průvětrník | ks | 1 | 36900 | 36900
48 | O.02r | SP | Okno a balkonové dveře Euro, 2500 x 2500 mm, z toho dveře 1-křídlé 900 x 2400 mm otevíravé vyklápěcí - zdvojené zasklení Connex, neprůzvučnost Rw=38 dB, TZI 2, okno a průvětrník | ks | 2 | 41300 | 82600
49 | O.02s | SP | Okno a balkonové dveře Euro, 2200 x 2500 mm, z toho dveře 1-křídlé 900 x 2400 mm otevíravé vyklápěcí - zdvojené zasklení Connex, neprůzvučnost Rw=38 dB, TZI 2, okno a průvětrník | ks | 2 | 36300 | 72600
50 | O.02t | SP | Okno Euro dřevěné, 900 x 1800 mm otevíravé výklopné, zdvojené zasklení, neprúzvučnost Rw=33 dB - TZI 2, okno a průvětrník | ks | 1 | 9900 | 9900
51 | O.02u | SP | Balkonové dveře Euro dřevěné, 1-křídlé 1200 x 2500 mm otevíravé, zdvojené zasklení - neprúzvučnost Rw=33 dB, TZI 2, okno a průvětrník | ks | 1 | 17700 | 17700
52 | O.02v | SP | Okno Francouzské Euro dřevěné, 900 x 2400 mm otevíravé výklopné, zdvojené zasklení - neprúzvučnost Rw=33 dB, TZI 2, okno a průvětrník | ks | 1 | 12800 | 12800
53 | O.02w | SP | Okno Francouzské Euro dřevěné, 1900 x 2400 mm, jedna část otevíravá výklopná, druhá otevíravá - zdvojené zasklení, neprúzvučnost Rw=33 dB, TZI 2, okno a průvětrník | ks | 1 | 27000 | 27000
54 | O.02x | SP | Okno Francouzské Euro dřevěné, 2500 x 2500 mm jedna část otevíravá vyklápěcí, druhá pevná - zdvojené zasklení Connex, neprůzvučnost Rw=33 dB, TZI 2, okno a průvětrník | ks | 1 | 35000 | 35000
55 | O.02y | SP | Okno Francouzské Euro dřevěné, 2500 x 2500 mm jedna část otevíravá vyklápěcí, druhá otevíravá - zdvojené zasklení Connex, neprůzvučnost Rw=33 dB, TZI 2, okno a průvětrník | ks | 1 | 36900 | 36900
56 | O.02z | SP | Okno a balkonové dveře Euro dřevěné, 2500 x 2500 mm, z toho dveře 900 x 2400 mm otevíravé vyklápěcí - zdvojené zasklení pevné Connex, neprůzvučnost Rw=33 dB, TZI 2, okno a průvětrník | ks | 1 | 35000 | 35000
57 | O.02za | SP | Okno Euro dřevěné, 900 x 2500 mm, otevíravé, zdvojené zasklení Connex, neprůzvučnost Rw=33 dB - TZI 2, okno a průvětrník | ks | 1 | 13300 | 13300
58 | O.02zb | SP | Okno Euro dřevěné, 900 x 2500 mm, vyklápěcí, zdvojené zasklení Connex, neprůzvučnost Rw=33 dB - TZI 2, okno a průvětrník | ks | 1 | 13300 | 13300
59 | O.03 1 | SP | Okno a balkonové dveře Euro dřevěné, 2500 x 2500 mm, z toho dveře 1-křídlé 900 x 2400 mm otevíravé - vyklápěcí, zdvojené zasklení pevné, neprůzvučnost Rw=30 dB, TZI 2 | ks | 12 | 23400 | 280800
60 | O.03 2 | SP | Okno Euro dřevěné, 900 x 1600 mm, zdvojené zasklení, neprůzvučnost Rw=30 dB, otevíravé výklopné - TZI 2 | ks | 11 | 6500 | 71500
61 | O.03 3 | SP | Okno Francouzské Euro dřevěné, 900 x 2100 mm otevíravé výklopné, zdvojené zasklení - neprůzvučnost Rw=30 dB, TZI 2 | ks | 58 | 8500 | 493000
62 | O.03 4 | SP | Okno Euro dřevěné, 900 x 1600 mm, zdvojené zasklení Connex, otevíravé výklopné - neprůzvučnost Rw=30 dB, TZI 2 | ks | 5 | 7600 | 38000
63 | O.03 5 | SP | Okno Francouzské Euro dřevěné, 900 x 2500 mm, zdvojené zasklení Connex, otevíravé výklopné - neprůzvučnost Rw=30 dB, TZI 2 | ks | 2 | 11900 | 23800
64 | O.03 6 | SP | Okno Francouzské rohové Euro dřevěné, 900 x 2500 mm, zdvojené zasklení, otevíravé výklopné - neprůzvučnost Rw=30 dB, TZI 2 | ks | 4 | 10100 | 40400
65 | O.03 7 | SP | Okno Francouzské rohové Euro dřevěné, 900 x 2500 mm, zdvojené zasklení Connex, otevíravé výklopné - neprůzvučnost Rw=30 dB, TZI 2 | ks | 1 | 10100 | 10100
66 | O.03 8 | SP | Okno Euro dřevěné, 900 x 1800 mm, otevíravé výklopné, zdvojené zasklení, neprůzvučnost Rw=30 dB - TZI 2 | ks | 1 | 7300 | 7300
67 | O.03 9 | SP | Okno a balkonové dveře Euro dřevěné, 2500 x 2500 mm, z toho dveře 1-křídlé 800 x 2400 mm otevíravé - výklopné, zdvojené zasklení pevné, neprůzvučnost Rw=30 dB, TZI 2 | ks | 2 | 23400 | 46800
68 | O.03 10 | SP | Okno a balkonové dveře Euro dřevěné, 2200 x 2500 mm, z toho dveře 1-křídlé 800 x 2400 mm otevíravé - výklopné, zdvojené zasklení pevné, neprůzvučnost Rw=30 dB, TZI 2 | ks | 1 | 20600 | 20600
69 | O.03 11 | SP | Okno a balkonové dveře Euro dřevěné, 3000 x 2500 mm, z toho dveře 1-křídlé 600 x 2400 mm otevíravé - výklopné, zdvojené zasklení pevné, neprůzvučnost Rw=30 dB, TZI 2 | ks | 1 | 28100 | 28100
70 | O.03 12 | SP | Okno a balkonové dveře Euro dřevěné, 1700 x 2500 mm, z toho dveře 1-křídlé 800 x 2400 mm otevíravé - výklopné, zdvojené zasklení pevné, neprůzvučnost Rw=30 dB, TZI 2 | ks | 1 | 15900 | 15900
71 | O.03 13 | SP | Balkonové dveře Euro dřevěné, 2-křídlé 1700 x 2500 mm otevíravé, zdvojené zasklení - neprůzvučnost Rw=30 dB, TZI 2 | ks | 1 | 19100 | 19100
72 | O.03 14 | SP | Okno a balkonové dveře Euro dřevěné, 1900 x 2500 mm, z toho dveře 1-křídlé 800 x 2400 mm otevíravé - výklopné, neprůzvučnost Rw=30 dB, TZI 2 | ks | 1 | 21400 | 21400
73 | O.03 15 | SP | Balkonové dveře Euro dřevěné, 2-křídlé 1900 x 2500 mm otevíravé, zdvojené zasklení - neprůzvučnost Rw=30 dB, TZI 2 | ks | 1 | 21400 | 21400
74 | O.03 16 | SP | Okno Euro dřevěné, 800 x 1800 mm otevíravé výklopné, zdvojené zasklení - neprůzvučnost Rw=30 dB, TZI 2 | ks | 1 | 6500 | 6500
75 | O.03 17 | SP | Okno Francouzské Euro dřevěné, 800 x 1800 mm otevíravé výklopné, zdvojené zasklení - neprůzvučnost Rw=30 dB, TZI 2 | ks | 1 | 6500 | 6500
76 | O.03 18 | SP | Okno a balkonové dveře Euro dřevěné, 3000 x 2400 mm, z toho dveře 1-křídlé 800 x 2100 mm otevíravé - vyklápěcí, zdvojené zasklení, neprůzvučnost Rw=30 dB, TZI 2 | ks | 2 | 32400 | 64800
77 | O.03 19 | SP | Okno Francouzské, 800 x 2400 mm otevírací a vyklápěcí a pevné okno Euro 1700 x 2400 mm - zdvojené zasklení, neprůzvučnost Rw=30 dB, TZI 2 | ks | 1 | 7200 | 7200
78 | O.03 20 | SP | Okno Euro dřevěné, 1670 x 1740 mm, otevíravé vyklápěcí, zdvojené zasklení - neprůzvučnost Rw=30 dB, TZI 2 | ks | 1 | 13100 | 13100
79 | O.03 21 | SP | Balkonové dveře Euro dřevěné, 1-křídlé 900 x 2400 mm, otevíravé vyklápěcí, zdvojené zasklení - neprůzvučnost Rw=30 dB, TZI 2 | ks | 6 | 9700 | 58200
80 | O.03 22 | SP | Balkonové dveře Euro dřevěné, 1-křídlé 1100 x 2400 mm, otevíravé vyklápěcí, zdvojené zasklení - neprůzvučnost Rw=30 dB, TZI 2 | ks | 1 | 11900 | 11900
81 | O.02zc | SP | Okno Euro dřevěné, 900 x 1600 mm, zdvojené zasklení, neprůzvučnost Rw=33 dB, otevíravé - TZI 2, okno a průvětrník | ks | 5 | 6500 | 32500
82 | O.03 23 | SP | Okno Euro dřevěné, 900 x 1600 mm, zdvojené zasklení, neprůzvučnost Rw=30 dB, otevíravé - TZI 2 | ks | 23 | 6500 | 149500
83 | O.03 24 | SP | Okno a balkonové dveře Euro dřevěné, 2500 x 2500 mm, z toho dveře 1-křídlé 900 x 2400 mm, otevíravé - vyklápěcí, zdvojené zasklení pevné, neprůzvučnost Rw=30 dB, TZI 2 | ks | 10 | 23400 | 234000
84 | O.03 25 | SP | Okno a balkonové dveře Euro dřevěné, 2500 x 2500 mm, z toho dveře 1-křídlé 900 x 2400 mm, otevíravé - vyklápěcí, zdvojené zasklení pevné Connex, neprůzvučnost Rw=30 dB, TZI 2 | ks | 3 | 27600 | 82800
85 | O.03 26 | SP | Skleník Euro dřevěný, v 7.np, 1800+3200+1500 x 2500 mm, z toho dveře 2-křídlé 1500 x 2400 mm - otevíravé, zdvojené zasklení pevné, neprůzvučnost Rw=30 dB, TZI 2, včetně skleněné střechy 5,50 m2 | ks | 2 | 148900 | 297800
86 | O.03 26a | SP | Skleník Euro dřevěný, v 7.np, 800+3200+5000 x 2500 mm, z toho dveře 2-křídlé 1500 x 2400 mm - otevíravé, zdvojené zasklení pevné, neprůzvučnost Rw=30 dB, TZI 2, včetně skleněné střechy 2,90 m2 | ks | 2 | 130800 | 261600
87 | O.03 27 | SP | Skleník dveře Euro dřevěný, v 7.np, 300+4400 x 2500 mm, z toho dveře 2-křídlé 1500 x 2400 mm - otevíravé, zdvojené zasklení pevné, neprůzvučnost Rw=30 dB, TZI 2, včetně skleněné střechy | ks | 1 | 104900 | 104900
88 | O.03 28 | SP | Balkonové dveře Euro dřevěné, 1-křídlé 900 x 2400 mm, otevíravé, zdvojené zasklení - neprůzvučnost Rw=30 dB, TZI 2 | ks | 1 | 9700 | 9700
89 | O.03 29 | SP | Okno a balkonové dveře Euro dřevěné, 2100 x 2400 mm, z toho dveře 1-křídlé 900 x 2100 mm, vyklápěcí - zdvojené zasklení pevné, neprůzvučnost Rw=30 dB, TZI 2 | ks | 3 | 18900 | 56700
90 | O.03 30 | SP | Okno a balkonové dveře Euro dřevěné, 1700 x 2400 mm, z toho dveře 1-křídlé 1100 x 2400 mm, otevíravé - zdvojené zasklení pevné, neprůzvučnost Rw=30 dB, TZI 2 | ks | 1 | 15300 | 15300
91 | O.03 31 | SP | Okno Euro dřevěné, 900 x 1500 mm, zdvojené zasklení, neprůzvučnost Rw=30 dB, otevíravé výklopné - TZI 2 | ks | 49 | 6100 | 298900
92 | O.03 32 | SP | Okno Francouzské Euro dřevěné, 900 x 2000 mm, zdvojené zasklení, neprůzvučnost Rw=30 dB, - otevíravé, TZI 2 | ks | 20 | 8100 | 162000
93 | O.03 33 | SP | Okno Francouzské Euro dřevěné, 900 x 2000 mm, zdvojené zasklení Connex, neprůzvučnost Rw=30 dB, - otevíravé, TZI 2 | ks | 1 | 9500 | 9500
94 | O.03 34 | SP | Okno Euro dřevěné, 900 x 1500 mm, zdvojené zasklení Connex, neprůzvučnost Rw=30 dB, otevíravé - výklopné, TZI 2 | ks | 15 | 7200 | 108000
95 | O.03 35 | SP | Okno Francouzské Euro dřevěné, 900 x 2500, zdvojené zasklení, otevíravé výklopné - neprůzvučnost Rw=30 dB, TZI 2 | ks | 10 | 10100 | 101000
96 | O.03 36 | SP | Okno Francouzské Euro dřevěné, 1300 x 2500, zdvojené zasklení, otevíravé výklopné - neprůzvučnost Rw=30 dB, TZI 2 | ks | 3 | 14600 | 43800
97 | O.03 37 | SP | Okno Francouzské Euro dřevěné, 900 x 2400, zdvojené zasklení, otevíravé výklopné - neprůzvučnost Rw=30 dB, TZI 2 | ks | 10 | 9700 | 97000
98 | O.03 38 | SP | Okno Francouzské Euro dřevěné, 900 x 2400, zdvojené zasklení Connex, otevíravé výklopné - neprůzvučnost Rw=30 dB, TZI 2 | ks | 1 | 11400 | 11400
99 | O.03 39 | SP | Okno Francouzské Euro dřevěné, 900 x 2400, zdvojené zasklení Connex, otevíravé - neprůzvučnost Rw=30 dB, TZI 2 | ks | 1 | 11400 | 11400
100 | O.03 40 | SP | Okno Francouzské Euro dřevěné, 1400 x 2000, zdvojené zasklení, otevíravé - neprůzvučnost Rw=30 dB, TZI 2 | ks | 4 | 12600 | 50400
101 | O.03 41 | SP | Okno Francouzské a okno pevné Euro dřevěné, 3500 x 2000, z toho Francouzské okno 1100 x 2000 mm - otevíravé vyklápěcí, zdvojené zasklení, neprůzvučnost Rw=30 dB, TZI 2 | ks | 5 | 26300 | 131500
102 | O.03 42 | SP | Okno Francouzské a okno pevné Euro dřevěné, 3500 x 2000, z toho Francouzské okno 1100 x 2000 mm - otevíravé, zdvojené zasklení, neprůzvučnost Rw=30 dB, TZI 2 | ks | 5 | 26300 | 131500
103 | O.03 43 | SP | Okno Euro dřevěné, 500 x 1500 mm, otevíravé vyklápěcí, zdvojené zasklení Connex - neprůzvučnost Rw=30 dB, TZI | ks | 1 | 4000 | 4000
104 | O.03 44 | SP | Balkonové dveře Euro dřevěné, 1-křídlé 1300 x 2500 mm, otevíravé vyklápěcí, zdvojené zasklení - neprůzvučnost Rw=30 dB, TZI 2 | ks | 1 | 14600 | 14600
105 | O.03 45 | SP | Okno Euro dřevěné, 1100 x 1600 mm, otevíravé vyklápěcí, zdvojené zasklení, neprůzvučnost Rw=30 dB - TZI 2 | ks | 1 | 7900 | 7900
106 | O.03 46 | SP | Okno a balkonové dveře Euro dřevěné, 2200 x 2500 mm, z toho dveře 1-křídlé 900 x 2500 mm otevíravé - okno otevíravé vyklápěcí, zdvojené zasklení, neprůzvučnost Rw=30 dB, TZI 2 | ks | 1 | 24800 | 24800
107 | O.03 47 | SP | Okno Euro dřevěné, 900 x 1600 mm, zdvojené zasklení Connex, neprůzvučnost Rw=30 dB, otevíravé - TZI 2 | ks | 2 | 7600 | 15200
108 | O.03 48 | SP | Okno Francouzské Euro dřevěné, 900 x 2100 mm otevíravé, zdvojené zasklení, neprůzvučnost Rw=30 dB - TZI 2 | ks | 17 | 8500 | 144500
109 | O.03 49 | SP | Okno Francouzské Euro dřevěné, 2500 x 2200 mm, z toho jednokřídlo 1200 x 2000 mm otevíravé výklopné - druhé křídlo 900 x 2000 mm otevíravé, zdvojené zasklení, neprůzvučnost Rw=30 dB, TZi 2 | ks | 6 | 24800 | 148800
110 | O.03 50 | SP | Okno Francouzské Euro dřevěné, 2500 x 2200 mm, z toho jednokřídlo 1200 x 2000 mm otevíravé - druhé křídlo 900 x 2000 mm výklopné, zdvojené zasklení, neprůzvučnost Rw=30 dB, TZi 2 | ks | 8 | 24800 | 198400
111 | O.03 51 | SP | Okno a balkonové dveře Euro dřevěné, 2500 x 2500 mm, z toho dveře 1-křídlé 900 x 2400 mm otevíravé - zdvojené zasklení pevné, neprůzvučnost Rw=30 dB, TZI 2 | ks | 16 | 23400 | 374400
112 | O.03 52 | SP | Okno a balkonové dveře Euro dřevěné, 2500 x 2500 mm, z toho dveře 1-křídlé 900 x 2400 mm otevíravé - okno výklopné, zdvojené zasklení Connex, neprůzvučnost Rw=30 dB, TZI 2 | ks | 1 | 33100 | 33100
113 | O.03 53 | SP | Balkonové dveře Euro dřevěné 900 x 2500 mm otevíravé, zdvojené zasklení Connex - neprůzvučnost Rw=30 dB, TZI 2 | ks | 1 | 11900 | 11900
114 | O.03 54 | SP | Balkonové dveře Euro dřevěné 900 x 2500 mm otevíravé výklopné, zdvojené zasklení Connex - neprůzvučnost Rw=30 dB, TZI 2 | ks | 4 | 11900 | 47600
115 | O.03 55 | SP | Okno Euro dřevěné 900 x 2500 mm pevné, zdvojené zasklení Connex - neprůzvučnost Rw=30 dB, TZI 2 | ks | 4 | 9900 | 39600
116 | O.03 56 | SP | Vstupní prosklené dveře Euro dřevěné 1800 x 2400 mm z toho dveře 900 x 2400 mm otevíravé - zdvojené zasklení Connex, neprůzvučnost Rw=30 dB, TZI 2 | ks | 2 | 47500 | 95000
117 | O.03 57 | SP | Okno Francouzské a okno pevné Euro dřevěné, 2500 x 2500 mmm, z toho Francouzské 800 x 2400 mm - otevíravé vyklápěcí, zdvojené zasklení, neprůzvučnost Rw=30 dB, TZI 2 | ks | 6 | 23400 | 140400
118 | O.03 58 | SP | Okno Francouzské Euro dřevěné, 900 x 2500 mmm otevíravé, zdvojené zasklení - neprůzvučnost Rw=30 dB, TZI 2 | ks | 1 | 10100 | 10100
119 | O.03 59 | SP | Okno Francouzské a okno pevné Euro dřevěné, 2500 x 2400 mmm, z toho Francouzské 800 x 2100 mm - otevíravé vyklápěcí, zdvojené zasklení, neprůzvučnost Rw=30 dB, TZI 2 | ks | 1 | 22500 | 22500
120 | O.03 60 | SP | Vstupní prosklené dveře Euro dřevěné, 2300 x 2400 mm, z toho 1-křídlé dveře 900 x 2400 mm otevíravé - zdvojeníé zasklení pevné Connex, neprůzvučnost Rw=30 dB, TZI 2 | ks | 2 | 60700 | 121400
121 | O.03 61 | SP | Okno Euro 2300 x 2500 mm, pevné, PO EW 30D1, zdvojené zasklení, neprůzvučnost Rw=30 dB, TZI 2 | ks | 1 | 21600 | 21600
122 | O.03 62 | SP | Prosklená stěna a hliníkový systém např. Schuco, Rayners | m2 | 35.65 | 12000 | 427800
123 | O.03 63 | SP | Prosklená stěna a hliníkový systém např. Schuco, Rayners, 2300 x 20300 mm | m2 | 186.76 | 12000 | 2241120
124 | O.03 64 | SP | Okno a balkonové dveře Euro dřevěné, 2600 x 2500 mm, z toho dveře 1-křídlé 900 x 2400 mm, otevíravé - vyklápěcí, zdvojené zasklení pevné Connex, neprůzvučnost Rw=30 dB, TZI 2 | ks | 2 | 28700 | 57400
125 | O.03 65 | SP | Okno Francouzské Euro dřevěné, 2-křídlé 1500 x 2100 mm, jedno křídlo 800 x 2000 mm otevíravé - druhé křídlo 700 x 2000 mm otevíravé vyklápěcí, zdvojené zasklení, neprůzvučnost Rw=30 dB, TZI 2 | ks | 5 | 14200 | 71000
126 | O.03 66 | SP | Okno a balkonové dveře Euro, 3300 x 2500 mm, z toho dveře 1-křídlé 900 x 2400 mm otevíravé výklopné - zdvojené zasklení, neprůzvučnost Rw=30 dB, TZI 2 | ks | 1 | 37100 | 37100
127 | O.03 67 | SP | Okno Euro, 1700 x 1700 mm otevíravé výklopné, zdvojené zasklení, neprůzvučnost Rw=30 dB, TZI 2 | ks | 1 | 13000 | 13000
128 | O.03 68 | SP | Okno Euro, 2500 x 600 mm výklopné, zdvojené zasklení, neprůzvučnost Rw=30 dB, TZI 2 | ks | 1 | 6800 | 6800
129 | O.03 69 | SP | Balkonové dveře Euro, 800 x 2100 mm otevíravé, zdvojené zasklení, neprůzvučnost Rw=30 dB, TZI 2 | ks | 1 | 7600 | 7600
130 | O.03 70 | SP | Okno plastové do suterénu 1000 x 500 mm, systém sklepních světlíků MEA - zasklení tepelně izolační dvojsklo 4+12+4 | ks | 7 | 3800 | 26600
131 | OR 001 | SP | Roletové schránky - dodávka a montáž | m | 860 | 1100 | 946000
| 315 |  | Stěny a dveře vstupní |  |  |  | 931500
1 | 315 Aa0 001 | SP | Montáž dveří vstupních včetně zárubní, kování a ostatních dveřních doplńků | % | 8100 | 15 | 121500
2 | VD.01 | SP | Vstupní dveře Euro, 1-křídlé, 900 x 2400 mm,bezpečnostní třídy 3-4 + pevná část 600 x 2400 mm - bezpečnostní sklo Connex, včetně kování, se systémem elektrický vrátný | ks | 7 | 90000 | 630000
3 | VD.02 | SP | Vstupní dveře Euro, 1-křídlé, 900 x 2400 mm,bezpečnostní třídy 3-4 + pevná část 2x800 x 2400 mm - bezpečnostní sklo Connex, včetně kování, se systémem elektrický vrátný | ks | 2 | 90000 | 180000
| 323 |  | Stěny vnitřní |  |  |  | 145935
1 | 323 Aa0 001 | SP | Montáž stěn vnitřních včetně rámů, kování a ostatních doplńků | % | 1269 | 15 | 19035
2 | ST.03 | SP | Skleněná stěna mléčné sklo bezpečnostní 1500 x 2600 mm, s otevíravými dveřmi 800 x 2100 mm - 7.np S2-M7.3 mezi m.č. 707 a 702, 7.np S3-M7.1 mezi m.č. 707 a 702 | ks | 2 | 25000 | 50000
3 | ST.04 | SP | Skleněná stěna mléčné sklo bezpečnostní 1700 x 2600 mm, s otevíravými dveřmi 800 x 2100 mm - 7.np S4-7.2 mezi m.č. 707 a 702 | ks | 1 | 29000 | 29000
4 | ST.07 | SP | Skleněná stěna mléčné sklo bezpečnostní 900 x 2500 mm - v 8.np S2-M7.2, číslo místnosti 805.2, odděluje koupelnu od wc | ks | 1 | 15000 | 15000
5 | D.54 | SP | Prosklená stěna oddělující zádveří vstupů od chodby, ocelový rám, úprava šopováním - 1-křídlé dveře, 900 x 2400 mm, pevná část 600 x 2400 mm, včetně rámu a kování | ks | 7 | 4700 | 32900
| 325 |  | Dveře vnitřní |  |  |  | 5726400
1 | 325 Aa0 001 | SP | Montáž dveří vnitřních, zárubní a ostatních dveřních doplňků | ks | 571 | 1500 | 856500
2 | D.51PP | SP | Dveře vnitřní polomasiv s přírodní dýhou 1-křídlé, 700 x 2100 mm / v podzením podlaží | ks | 2 | 4100 | 8200
3 | D.53PP | SP | Dveře vnitřní polomasiv s přírodní dýhou, 1-křídlé, 900 x 2100 mm / v podzením podlaží | ks | 3 | 4100 | 12300
4 | D.53 | SP | Dveře vnitřní polomasiv s přírodní dýhou 1-křídlé, 900 x 2100 mm - v komerčním prostoru | ks | 1 | 4100 | 4100
5 | D.52 | SP | Dveře vnitřní polomasiv s přírodní dýhou 1-křídlé, 800 x 2100 mm - v bytech | ks | 191 | 4100 | 783100
6 | D.52a | SP | Dveře vnitřní polomasiv s přírodní dýhou 1-křídlé - prosklené ze 7/8 mléčným bezpečnostním sklem, 800 x 2100 mm / v bytech | ks | 140 | 6200 | 868000
7 | D.51 | SP | Dveře vnitřní polomasiv s přírodní dýhou, 1-křídlé, 700 x 2100 mm - dveře do sociálního zařízení v bytech a komerčních prostorách | ks | 215 | 4100 | 881500
8 | D.51om | SP | Dveře vnitřní polomasiv s přírodní dýhou 1-křídlé, 700 x 2100 mm - dveře do obytných a ostatních místností v bytech | ks | 12 | 4100 | 49200
9 | D.85 | SP | Dveře vnitřní posuvné polomasiv s přírodní dýhou 1-křídlé, 800 x 2100 mm - v bytech | ks | 7 | 6500 | 45500
10 | KO.03 | SP | Kování satinovaný nikl zn. Cobra - dveří v bytech | ks | 344 | 400 | 137600
11 | KO.10 | SP | Kování satinovaný nikl zn. Cobra - dveří posuvných v bytech | ks | 7 | 400 | 2800
12 | KO.02 | SP | Kování satinovaný nikl zn. Cobra - do sociálních zařízení | ks | 215 | 500 | 107500
13 | KO.06 | SP | Kování satinovaný nikl zn. Cobra - dveří v podzemních podlažích | ks | 5 | 400 | 2000
14 | ZB.02 | SP | Zárubeň obložková dýhovaná - pro dveře 700 x 2100 mm | ks | 227 | 3400 | 771800
15 | ZB.03 | SP | Zárubeň obložková dýhovaná - pro dveře 800 x 2100 mm | ks | 331 | 3400 | 1125400
16 | ZB.10 | SP | Zárubeň obložková dýhovaná - pro dveře posuvné 800 x 2100 mm | ks | 7 | 3400 | 23800
17 | ZB.04 | SP | Zárubeň obložková dýhovaná - pro dveře 900 x 2100 mm | ks | 1 | 3400 | 3400
18 | ZB.22 | SP | Zárubeň ocelová, pro dveře 700x2100 mm | ks | 2 | 1600 | 3200
19 | ZB.21 | SP | Zárubeň ocelová, pro dveře 900x2100 mm | ks | 3 | 1600 | 4800
20 | PR.01 | SP | Příplatek za průvětrníky dveří vnitřních | ks | 102 | 350 | 35700
| 326 |  | Dveře vnitřní s požární odolností |  |  |  | 5640000
1 | 326 Aa0 001 | SP | Montáž požárních dveří, zárubní a ostatních dveřních doplňků | ks | 218 | 1500 | 327000
2 | D.02PP | SP | Dveře vnitřní ocelové 1-křídlé, 700 x 2100 mm, PO EW 45DP1 - včetně kování a zárubně, v podzemních podlaží | ks | 20 | 10500 | 210000
3 | D.01PP | SP | Dveře vnitřní ocelové 1-křídlé, 700 x 2100 mm, PO EW 45D1 - včetně kování a zárubně, v podzemních podlaží | ks | 1 | 10500 | 10500
4 | D.03PP | SP | Dveře vnitřní ocelové 1-křídlé, 800 x 2100 mm, PO EW 45DP1 - včetně kování a zárubně, v podzemních podlaží | ks | 2 | 11000 | 22000
5 | D.04PP | SP | Dveře vnitřní ocelové 1-křídlé, 900 x 2100 mm, PO EIS 30DP1/C - v podzemních podlaží | ks | 8 | 11700 | 93600
6 | D.05PP | SP | Dveře vnitřní ocelové 1-křídlé, 700 x 2100 mm, PO EW 30DP1 - v podzemních podlaží | ks | 16 | 10500 | 168000
7 | D.06PP | SP | Dveře vnitřní ocelové 1-křídlé, 800 x 2100 mm, PO EW 30DP1 - v podzemních podlaží | ks | 1 | 11000 | 11000
8 | D.08PP | SP | Dveře vnitřní ocelové 1-křídlé, 800 x 2100 mm, PO EIS 30DP3/C - v podzemních podlaží | ks | 2 | 11000 | 22000
9 | D.09PP | SP | Dveře vnitřní ocelové 1-křídlé, 800 x 2100 mm, PO EIS 30DP1/C - v podzemních podlaží | ks | 1 | 11000 | 11000
10 | D.10PP | SP | Dveře vnitřní ocelové 1-křídlé, 700 x 2100 mm, PO EIS 30DP3/C - v podzemních podlaží | ks | 1 | 10500 | 10500
11 | D.11PP | SP | Dveře vnitřní ocelové 1-křídlé, 900 x 2100 mm, PO EW 30DP1 - v podzemních podlaží | ks | 2 | 24000 | 48000
12 | D.13PP | SP | Dveře vnitřní ocelové 2-křídlé, 1400 x 2100 mm, PO EW 30 DP1 - v podzemních podlaží | ks | 1 | 19000 | 19000
13 | D.07PP | SP | Dveře vnitřní ocelové 1-křídlé, 800 x 2100 mm, PO EW 30DP3 - v podzemních podlaží | ks | 1 | 11000 | 11000
14 | D.12PP | SP | Dveře vnitřní ocelové 1-křídlé, 900 x 2100 mm, PO EW 30DP3 - v podzemních podlaží | ks | 1 | 12000 | 12000
15 | D.07 | SP | Dveře vnitřní polomasiv s přírodní dýhou 1-křídlé, 800 x 2100 mm, PO EW 30DP3 / zádveří vstupu S2 | ks | 1 | 11000 | 11000
16 | D.14 | SP | Dveře vnitřní polomasiv s přírodní dýhou 1-křídlé, 900 x 2100 mm, PO EIS 45 DP2/C - včetně kování a zárubně, dveře mezi komerční plochou a chodbou | ks | 2 | 13000 | 26000
17 | D.12 | SP | Dveře vnitřní plné hladké, 1-křídlé, 900 x 2100 mm, PO EW 30DP3, bezpečnostní tř.3 - včetně zárubně, vstupní dveře do bytů | ks | 135 | 21000 | 2835000
18 | D.16.4 | SP | Dveře vnitřní dřevěné prosklené jednokřídlové 900x2400 mm s pevně proskleným bočním světlíkem - 650x2400 mm, včetně rámu a kování, požární odolnost EW 30 D3 SC, drátosklo protipožární / dveře na domovních chodbách v nadzemních podlažích, dodávka firmy ADOR CZ | ks | 23 | 50000 | 1150000
19 | S.01 | SP | Samozavírače | ks | 37 | 4500 | 166500
20 | KO.04 | SP | Kování satinovaný nikl zn. Cobra | ks | 35 | 400 | 14000
21 | KO.05 | SP | Kování bezpečnostní, satinovaný nikl zn. Cobra - dveří vstupních do bytů | ks | 135 | 3000 | 405000
22 | ZB.22 | SP | Zárubeň ocelová, pro dveře 700x2100 mm | ks | 17 | 1600 | 27200
23 | ZB.20 | SP | Zárubeň ocelová, pro dveře 800x2100 mm | ks | 6 | 1600 | 9600
24 | ZB.21 | SP | Zárubeň ocelová, pro dveře 900x2100 mm | ks | 11 | 1600 | 17600
25 | ZB.23 | SP | Zárubeň ocelová, pro dveře 1400x2100 mm | ks | 1 | 2500 | 2500
| 327 |  | Generální klíč |  |  |  | 120000
1 | 701 Aa0 001 | SP | Systém generálního klíče | kpl | 1 | 120000 | 120000
| 332A |  | Podkladní konstrukce podlah |  |  |  | 5730544.1484
1 | 330 Aa0 061 | SP | Anhydritová vrstva - tl. 47 mm | m2 | 341.11 | 470 | 160321.7
2 | 330 Aa0 001 | SP | Anhydritová vrstva - tl. 40 mm | m2 | 8743.54 | 400 | 3497416
3 | 330 Aa0 002 | SP | Anhydritová vrstva - tl. 35 mm | m2 | 979.67 | 350 | 342884.5
4 | 332 Aa0 001 | SP | Podkladní vrstva podlah v 7. np - OSB desky tl. 15 + 20 mm, dřevěný rošt: podélné a příčné profily - 120/80 mm po 625 mm v obou směrech, izolace ORSIL L tl. 50 mm, podložka z tvrzené pryže tl. 10 mm / dodávka a montáž | m2 | 914.4 | 1850 | 1691640
5 | 431 Pq3 060-010 | SP | Potěr cementový na mazaninách nebo betonových podkladech - hlazený ocelovým hladítkem, tloušťka potěru 10 mm | m2 | 133.38 | 157 | 20940.66
6 | 241 Eq4 027-002 | SP | Stupně z keramzitbetonu na desce z betonu - vyrovnávací schodiště v 1.np | m | 9.9 | 335.4 | 3320.46
7 | 241 Ri2 050-002 | SP | Bednění stupňů - tvar půdorysu přímočarý, zřízení | m2 | 1.32 | 296.4 | 391.248
8 | 241 Ri2 050-004 | SP | Bednění stupňů - tvar půdorysu přímočarý, odstranění | m2 | 1.32 | 67.8 | 89.496
9 | 332 Eq4 010-026 | SP | Mazanina z betonu prostého, hlazená dřevěným hladítkem - tloušťka kce přes 120 do 240 mm, včetně bednění, ostrůvky garážích | m3 | 4.5435 | 2980.1 | 13540.0843
| 339K |  | Izolace tepelné a akustické v podlahách |  |  |  | 2738292.7011
1 | 439 Ka0 010-004 | SP | Montáž tepelné izolace běžných stavebních konstrukcí podlah - dvouvrstvá | m2 | 30192.96 | 26 | 785016.96
2 | 339 Aa0 001 | H | Kročejová izolace ETHAFOAM 220 - tl. 10 mm, dodávka | m2 | 10567.536 | 70 | 739727.52
3 | 339 Aa0 002 | H | Desky z pěnového polystyrenu EPS 3500 - tl. 20 mm, dodávka | m2 | 12179.37 | 45 | 548071.65
4 | 339 Aa0 003 | H | Desky z pěnového polystyrenu EPS 3500 - tl. 15 mm, dodávka | m2 | 8955.702 | 35 | 313449.57
5 | 439 Kn6 010-002 | SP | Montáž dilatačních pásků mezi stěnu a betonovou mazaninu podlah | m | 10984.9514 | 16.2963 | 179014.0228
6 | 439 Aa0 001 | SP | Dilatační pásky mezi stěnu a betonovou mazaninu podlah - dodávka | m | 11534.1985 | 15 | 173012.9782
| 351R |  | Podhledy sádrokartonové |  |  |  | 204842.076
1 | 351 Rf7 001-009 | SP | Podhledy sádrokartonové Knauf - deska impregnovaná GKBI, tl. desky 12.5 mm | m2 | 37.5825 | 638.8 | 24007.701
2 | 351 Rf7 009-001 | SP | Podhledy sádrokartonové Knauf - deska obyčejná GKB, tl. desky 12.5 mm | m2 | 17.31 | 590.5 | 10221.555
3 | 262 Rf7 001-047 | SP | Opláštění VZT rozvodů v kuchyních a sociálních zařízeních - sádrokartonová deska impregnovaná, GKBI, tl. 12.5 mm, na systémovém nosném roštu | m | 281.4 | 606.3 | 170612.82
| 372 |  | Podkladní vrstvy plochých střech |  |  |  | 399274.6544
1 | 332 Eq4 610-028 | SP | Mazanina spádová z betonu prostého, hlazená dřevěným hladítkem - tloušťka cca 150 mm, min. 40 mm / přísušná část skladby P11, P13 | m3 | 133.6305 | 2821 | 376971.6405
2 | 332 Eq4 040-006 | SP | Příplatek za přehlazení povrchu betonové mazaniny ocelovým hladítkem - tloušťka mazaniny přes 120 do 240 mm | m3 | 133.631 | 166.9 | 22303.0139
| 379K |  | Izolace tepelné a akustické ve střechách |  |  |  | 2335731.3953
1 | 479 Ka0 010-008 | SP | Montáž tepelné izolace běžných stavebních konstrukcí střech, na plný podklad - jednovrstvá / přísušná část skladby P11, P13 | m2 | 1772.117 | 54.8 | 97112.0116
2 | 379 Aa0 001 | H | Extrudovaný polystyren EPS STABIL S - tl. 150 mm, dodávka / přísušná část skladby P11, P13 | m2 | 935.4135 | 540 | 505123.29
3 | 379 Aa0 005 | H | Tepelná izolace ORSIL S - tl. 180 mm, dodávka / pod KALZIP | m2 | 925.3093 | 760 | 703235.106
4 | 190 Ln5 011-006 | SP | Provedení překrytí tepelné izolace fólií | m2 | 890.87 | 18.8 | 16748.356
5 | 379 Aa0 003 | SP | PE folie - dodávka / přísušná část skladby P11, P13 | m2 | 1024.5005 | 20 | 20490.01
6 | 479 Ka0 011-008 | SP | Montáž tepelné izolace běžných stavebních konstrukcí střech, na spádové klíny - jednovrstvá | m2 | 961.45 | 54.8 | 52687.46
7 | 379 Aa0 004 | SP | Tepelná izolace STYRODUR - dodávka | m2 | 1009.5225 | 720 | 726856.2
8 | 190 Ln0 010-004 | SP | Provedení vrstvy z textilie - textilie ochranná, plocha vodorovná | m2 | 961.45 | 29.9 | 28747.355
9 | 379 Aa0 013 | SP | Separační textilie - dodávka | m2 | 1105.6675 | 25 | 27641.6875
10 | 379 Aa0 051 | SP | Provedení parotěsné zábrany z folie | m2 | 1842.697 | 45 | 82921.365
11 | 379 Aa0 002 | SP | Parotěsná zábrana JUTAFOL N - dodávka | m2 | 2119.1015 | 35 | 74168.5543
| 379L |  | Izolace proti vodě ve střechách |  |  |  | 797005.659
1 | 190 Ln2 020-002 | SP | Provedení izolace proti vodě pásy přitavením - plocha vodorovná, kompletní provedení včetně přesahů a utěsnění prostupů | m2 | 1781.74 | 56 | 99777.44
2 | 470 Aa0 014 | SP | Asfaltový pás ELASTEK 50 GARDEN - dodávka / přísušná část skladby P11, P13 | m2 | 1024.5005 | 190 | 194655.095
3 | 470 Aa0 004 | SP | Asfaltový pás GLASTEK 40 SPECIAL MINERAL - dodávka / přísušná část skladby P11, P13 | m2 | 1024.5005 | 110 | 112695.055
4 | 190 Ln0 010-004 | SP | Provedení vrstvy z textilie - textilie ochranná, plocha vodorovná | m2 | 346.54 | 29.9 | 10361.546
5 | 470 Aa0 005 | SP | Polypropylenová textilie FILTEK 300 - dodávka / přísušná část skladby P11 | m2 | 398.521 | 23 | 9165.983
6 | 190 Ln5 011-006 | SP | Provedení překrytí tepelné izolace fólií | m2 | 961.45 | 74.7 | 71820.315
7 | 470 Aa0 100 | SP | Hydroizolace FATRAFOL 808 - dodávka | m2 | 1105.6675 | 270 | 298530.225
| 391 |  | Klempířské konstrukce |  |  |  | 1138321.1842
1 | K.01 | SP | Oplechování okapů střechy - TiZn plech | bm | 352.9 | 450 | 158805
2 | K.02 | SP | Zaatikový žlab - TiZn plech | bm | 274.4 | 1500 | 411600
3 | K.03 | SP | Oplechování vyústění VZT a ZTI - nad úrovní střechy, TiZn plech | m2 | 143.5135 | 1200 | 172216.1842
4 | K.04 | SP | Dešťové svody - TiZn plech | bm | 450 | 850 | 382500
5 | K.05 | SP | Oplechovíní atiky - TiZn plech | bm | 33 | 400 | 13200
| 392 |  | Truhlářské výrobky |  |  |  | 1717934.175
1 | 319 Hf3 010-010 | SP | Osazování parapetních desek - dřevěných | m | 810.57 | 127.5 | 103347.675
2 | T.01 | SP | Parapetní desky Euro oken, z MDF desek s nosem - dodávka | bm | 524.67 | 450 | 236101.5
3 | T.02 | SP | Parapetní desky Francouzských oken, z MDF desek s nosem - dodávka | bm | 285.9 | 450 | 128655
4 | T.03 | SP | Dřevěné schodiště s mezipodestou 2-ramenné - půdorysný rozměr 1700 x 2300 mm, mezipodesta 1700 x 1000 mm, výška 2,94 mm, včetně zábradlí / v bytech S1-M7.1, S1-M7.2, S2-M7.1 | kpl | 3 | 90000 | 270000
5 | T.04 | SP | Dřevěné schodiště 1-ramenné - půdorysný rozměr 800 x 4600 mm, výška 2,94 mm, včetně zábradlí / v bytech S2-M7.2, S2-M7.3, S3-M7.1, S3-M7.2 | kpl | 4 | 87000 | 348000
6 | T.05 | SP | Dřevěné schodiště s mezipodestou 2-ramenné, půdorysný rozměr 800 x 4000 mm + 900 x 290 mm - mezipodesta 800 x 900 mm, výška 2,94 mm, včetně zábradlí / v bytě S3-M7.3 | kpl | 1 | 87000 | 87000
7 | T.06 | SP | Dřevěné schodiště s mezipodestou 2-ramenné, půdorysný rozměr 800 x 2900 mm + 800 x 870 mm - mezipodesta 1700 x 1000 mm, výška 2,94 mm, včetně zábradlí / v bytě S4-M7.1 | kpl | 1 | 90000 | 90000
8 | T.07 | SP | Dřevěné schodiště 1-ramenné - půdorysný rozměr 800 x 1000 mm, výška 1000 mm, včetně zábradlí / v bytě S3-M7.3 | kpl | 1 | 30000 | 30000
9 | T.08 | SP | Přechodový stupeň na terasy 8.NP - v 200 mm, š 300 mm, dodávka a montáž | m | 48.98 | 3500 | 171430
10 | T.09 | SP | Dřevěné schodišťové madlo - na zábradlí a samostatné madlo na zdi, nosná ocelová část madla započítána v zám. konstrukcích | m | 362 | 700 | 253400
| 393 |  | Zámečnické výrobky |  |  |  | 7828592
1 | Z.01 | SP | Zábradlí na opěrných zídkách u stromů, výška 900 mm - materiál ocel, úprava šopováním, šroubované spoje, včetně montáže a kotvících prvků | bm | 37 | 2200 | 81400
2 | Z.02 | SP | Zábradlí schodišťové, výška 1100 mm - materiál ocel, úprava šopováním, šroubované spoje, včetně montáže a kotvících prvků | bm | 183.6 | 3000 | 550800
3 | Z..02a | SP | Madlo schodiště, nosná pásovina a kotvení do zdi, dřevěná část madla započítána v truhlář. výrobcích - materiál ocel, úprava šopováním, šroubované spoje, včetně montáže a kotvících prvků | bm | 178.4 | 500 | 89200
4 | Z.03 | SP | Zábradlí na balkonech a lodžiích, výška 1100 mm - materiál ocel, úprava šopováním, šroubované spoje, včetně montáže a kotvících prvků | bm | 984.41 | 3500 | 3445435
5 | Z.04 | SP | Dělící stěny teras, výška 2000 mm, materiál sklo v ocelovém rámu - úprava šopováním, materiál sklo v ocelovém rámu, šroubované spoje, včetně montáže a kotvících prvků | bm | 56.4 | 7000 | 394800
6 | Z.05 | SP | Zábradlí francouzských oken, výška 1100 mm, materiál ocel - úprava šopováním, šroubované spoje, včetně montáže a kotvících prvků | bm | 285.9 | 3500 | 1000650
7 | Z.06 | SP | Lávka na střeše, jednostranně sklopné zábradlí, 3580 x 650 mm - ocelová konstrukce s pororoštem, úprava šopováním / šroubované spoje, včetně montáže a kotvících prvků | kpl | 1 | 22000 | 22000
8 | Z.07 | SP | Lávka na střeše, jednostranně sklopné zábradlí, 2360 x 650 mm - ocelová konstrukce s pororoštem, úprava šopováním / šroubované spoje, včetně montáže a kotvících prvků | kpl | 1 | 15000 | 15000
9 | Z.08 | SP | Exteriérové čistící zóny - šroubované spoje, včetně montáže a kotvících prvků | m2 | 20.58 | 9600 | 197568
10 | Z.09 | SP | Interiérové čistící zóny - šroubované spoje, včetně montáže a kotvících prvků | m2 | 40.93 | 2300 | 94139
11 | Z.10 | SP | Domovní dopisní schránky - materiál pozinkovaný plech, šroubované spoje, včetně montáže a kotvících prvků | ks | 135 | 1400 | 189000
12 | Z.11 | SP | Rozvodné instalační skříně elektro - plech, úprava šopováním, šroubované spoje, včetně montáže a kotvících prvků | ks | 28 | 10000 | 280000
13 | Z.13 | SP | Revizní dvířka a rám do instalačních šachet 400 x 400 mm, PO EW 15D1, plechová - u výtahových šachet, šroubované spoje, včetně montáže a kotvících prvků | ks | 10 | 7500 | 75000
14 | Z.14 | SP | Revizní dvířka a rám do instalačních šachet 400 x 400 mm, z nerezového plechu - v bytových instalačních šachtách / šroubované spoje, včetně montáže a kotvících prvků | ks | 223 | 1200 | 267600
15 | Z.16 | SP | Větrací horizontální žaluzie na prosklené schodišťové fasádě, 800 x 600 mm - v hliníkovém systému např. Schuco, Rayners / šroubované spoje, včetně montáže a kotvících prvků | ks | 4 | 6500 | 26000
16 | Z.17 | SP | Větrací horizontální žaluzie na prosklené schodišťové fasádě, 900 x 600 mm - v hliníkovém systému např. Schuco, Rayners / šroubované spoje, včetně montáže a kotvících prvků | ks | 4 | 7000 | 28000
17 | Z.15 | SP | Ocelová konstrukce sklepních kójí v suterénech, včetně dveří 700 x 2100 mm - úprava šopováním, šroubované spoje, včetně montáže a kotvících prvků | bm | 195.6 | 5000 | 978000
18 | Z.18 | SP | Stříška nad vstupem, 4800 + 15000 x 1600 mm - šroubované spoje, včetně montáže a kotvících prvků | ks | 1 | 80000 | 80000
19 | Z.19 | SP | Ocelový žebřík požární délky 5,7 m - šopovaný pozink, šroubované spoje, včetně montáže a kotvících prvků | ks | 2 | 7000 | 14000
| 398 |  | Ostatní kompletační části a doplňky |  |  |  | 298000
1 | OS.01 | SP | Požární roleta v garážích, PO EW 30 D1, šířka 1550 mm, výška 2400 mm, - včetně vodítka rolety 100 x 55 mm | ks | 1 | 50000 | 50000
2 | OS.02 | SP | Požární roleta v garážích, PO EW 30 D1, šířka 2500 mm, výška 2400 mm, - včetně vodítka rolety 100 x 55 mm | ks | 1 | 80000 | 80000
3 | OS.03 | SP | Požární roleta v garážích, PO EW 30 D1, šířka 1650 mm, výška 2400 mm, - včetně vodítka rolety 100 x 55 mm | ks | 1 | 53000 | 53000
4 | OS.04 | SP | Požární roleta v garážích, PO EW 30 D1, šířka 3650 mm, výška 2400 mm - včetně vodítka rolety 100 x 55 mm | ks | 1 | 115000 | 115000
| 4 |  | Úpravy povrchu |  |  |  | 36869479.6939
| 410 |  | Úpravy povrchů venkovních stěn a podhledů |  |  |  | 8701731.4323
1 | 415 Km1 010-028 | SP | Zateplovací systémy stěn budov se základní povrchovou úpravou, vrstva tepelné izolace - desky z minerálních vláken, kolmé vlákno, Orsil NF, tl. úpravy 120 mm / příslušná část skladby OS1, OS2 | m2 | 3730.042 | 1106.5 | 4127291.473
2 | 411 Pr4 120-004 | SP | Vnější omítka BAUMIT na zateplovací systém - probarvená, tl. 10 mm | m2 | 3741.3826 | 218.9 | 818988.6511
3 | 415 Aa0 010 | SP | Montáž opláštění zateplovacího systému deskami CETRIS - v úrovni stropních desek jednotlivých podlaží, včetně finální povrchové úpravy | m2 | 402.0688 | 380 | 152786.125
4 | 415 Aa0 011 | SP | Desky CETRIS - dodávka | m2 | 442.2756 | 280 | 123837.175
5 | 411 Pq3 080-012 | SP | Vnější omítka stěn probarvená - na zdivo atiky balkonu nad vjezdem do garáží | m2 | 18.9 | 366.3 | 6923.07
6 | 415 Aa0 002 | SP | Titanzinkový fasádní systém KALZIP - TiZn plech - včetně nosného roštu a kotvy na termopodložce, dodávka a montáž / příslušná část skladby OS4,3 | m2 | 1112.433 | 2600 | 2892325.8
7 | 229 Ka0 001-005 | SP | Montáž tepelné izolace běžných stavebních konstrukcí stěn - do roštu fasádního sytému KALZIP | m2 | 1112.433 | 55.8 | 62073.7614
8 | 229 Aa0 010 | H | Teplená izolace ORSIL UNI - tl. 120 mm, dodávka / pod KALZIP na betonové stěně | m2 | 221.7915 | 150 | 33268.725
9 | 229 Aa0 011 | H | Teplená izolace ORSIL N - tl. 60 mm, dodávka / pod KALZIP na sendvičové stěně | m2 | 946.2631 | 170 | 160864.7355
10 | 190 Ln5 011-006 | SP | Provedení překrytí tepelné izolace fólií | m2 | 1112.433 | 37.1 | 41271.2643
11 | 229 Aa0 015 | SP | Difuzní folie JUTADACH - dodávka | m2 | 1223.6763 | 40 | 48947.052
12 | 411 Aa0 001 | SP | Vnější bezprašný nátěr pohledového betonu - prefabrikované balkonové desky | m2 | 1073.62 | 80 | 85889.6
13 | 932 Aa0 002 | SP | Gabionová stěna přizděná k obvodové stěně východní fasády - tl. 300 mm, dodávka a montáž | m2 | 122.72 | 1200 | 147264
| 421 |  | Omítky vnitřních stěn a stropů |  |  |  | 7467069.9217
1 | 421 Pq3 200-004 | SP | Vnitřní omítka stěn vápenocementová ze suchých směsí - omítka štuková | m2 | 14383.0895 | 228.7 | 3289412.5693
2 | 421 Pr4 010-004 | SP | Vnitřní omítka na zdivo z pórobetonu Ytong - včetně podkladní vrstvy z lepidla s perlinkou, štuk shodný s ostatními povrchy | m2 | 5574.4531 | 183.2 | 1021239.7988
3 | 421 Aa0 001 | SP | Omítka vnitřní sendvičových stěn - včetně podkladní vrstvy z lepidla s perlinkou, štuk shodný s ostatními povrchy | m2 | 641.5615 | 290 | 186052.835
4 | 421 Pq3 170-004 | SP | Tenkovrstvá stěrka na betonové stěny - v bytech, štuk shodný s ostatními povrchy, včetně vyrovnání podkladu | m2 | 2289.26 | 133.1 | 304700.506
5 | 421 Pq3 090-006 | SP | Vnitřní omítka stěn cementová - omítka hladká, pod obklad na zdivu POROTHERM | m2 | 3115.537 | 192.5 | 599740.8725
6 | 421 Pr4 011-002 | SP | Vnitřní omítka ze suchých směsí zdiva z pórobetonu - Ytong, pod obklad na přizdívkách Ytong | m2 | 838.13 | 170.3 | 142733.539
7 | 420.07 | SP | Omítka vnitřní sendvičových stěn - pod obklad, včetně armovací mřížky | m2 | 74.556 | 205 | 15283.98
8 | 451 Pq3 150-004 | SP | Tenkovrstvá stěrka betonových stropů - štuková, v bytech | m2 | 9870.1801 | 193.3 | 1907905.8211
| 422Sg3 |  | Obklady vnitřních stěn keramické |  |  |  | 4116182.291
1 | 422 Sg3 070-048 | SP | Montáž obkladů a listel vnitřních stěn z dlaždic keramických - včetně ukončovacích a rohových profilů | m2 | 4028.223 | 342.8 | 1380874.8444
2 | 422 Aa0 001 | H | Keramický obklad - standard, RAKO CLASIC ELBRUS, 25x33 mm, dodávka | m2 | 3797.2902 | 328 | 1245511.1856
3 | 422 Aa0 014 | H | Keramický obklad - nadstandard, PROGETTO LIGHT, 25x45 mm, dodávka | m2 | 633.7554 | 600 | 380253.225
4 | 422 Aa0 101 | SP | Listela - standard, 250x50 mm, dodávka | m | 1608.5223 | 520 | 836431.596
5 | 422 Aa0 103 | SP | Listela - nadstandard, 250x50 mm, dodávka | m | 271.04 | 136 | 36861.44
6 | 422 Aa0 040 | SP | Hydroizolační stěrka pod obklad AQUAFIN - dodávka a montáž | m2 | 562.5 | 420 | 236250
| 432Sa |  | Dlažby |  |  |  | 3117981.8087
1 | 432 Sg2 061-048 | SP | Montáž podlah z dlaždic keramických - nakoso, lepené standardním lepidlem | m2 | 2134.15 | 364.1 | 777044.015
2 | 432 Sg2 060-048 | SP | Montáž podlah z dlaždic keramických - lepené standardním lepidlem | m2 | 900.44 | 304.6 | 274274.024
3 | 432 Aa0 032 | H | Keramická dlažba - RAKO KENTAUR, společné prostory, dodávka | m2 | 2391.149 | 320 | 765167.68
4 | 432 Aa0 022 | H | Keramická dlažba - RAKO CLASIC ELBRUS, 25x25 mm, koupelny, WC, bytové chodby, dodávka | m2 | 965.196 | 361 | 348435.756
5 | 432 Aa0 024 | H | Keramická dlažba - nadstandard PROGETTO LIGHT, 25x25 mm, dodávka | m2 | 181.2 | 600 | 108720
6 | 422 Sg2 020-050 | SP | Montáž soklíků z dlaždic keramických - rovný | m | 2094.342 | 64.7 | 135503.9274
7 | 432 Aa0 030 | SP | Sokl keramický - dodávka | m | 2303.7762 | 90 | 207339.858
8 | 190 Yt4 030-002 | SP | Hydroizolační stěrka pod dlažbu - AQUAFIN, plocha vodorovná, dodávka a montáž včetně vytažení na stěny | m2 | 1126.1993 | 445.3 | 501496.5483
| 433 |  | Dřevěné podlahy |  |  |  | 6835510.0877
1 | 433 Aa0 011 | SP | Montáž plovoucích podlah laminátových - včetně podložky MIRELON | m2 | 6545.61 | 310 | 2029139.1
2 | 433 Aa0 001 | SP | Laminátová plovoucí podlaha - dodávka | m2 | 6872.8905 | 300 | 2061867.15
3 | 433 Aa0 014 | SP | Montáž soklů plovoucích podlah laminátových | m | 5165.193 | 65 | 335737.545
4 | 433 Aa0 003 | SP | Sokl laminátové podlahy - dodávka | m | 5423.4531 | 110 | 596579.8377
5 | 433 Aa0 012 | SP | Montáž plovoucích podlah dřevěných - včetně podložky MIRELON | m2 | 1190.79 | 310 | 369144.9
6 | 433 Aa0 002 | SP | Dřevěná plovoucí podlaha - dodávka | m2 | 1250.3295 | 1000 | 1250329.5
7 | 433 Aa0 013 | SP | Montáž soklů plovoucích podlah dřevěných | m | 728.59 | 65 | 47358.35
8 | 433 Aa0 004 | SP | Sokl dřevěné podlahy - dodávka | m | 765.0195 | 190 | 145353.705
| 436 |  | Nátěry na podlahách |  |  |  | 1774313.726
1 | 436 Vn6 010-006 | SP | Nátěry betonových podlah - odolné proti ropným produktům a pronikání vlhkosti AST 100-PUR pryskyřice | m2 | 4976.47 | 334.6 | 1665126.862
2 | 436 Vv6 010-004 | SP | Nátěry betonových podlah - bezprašné | m2 | 11.88 | 157.6 | 1872.288
3 | 436 Aa0 001 | SP | Nátěr schodišťových stupnic, podstupnic | m2 | 346.5176 | 260 | 90094.576
4 | 432 Sa1 008 | SP | Nátěr schodišťového soklu | m | 344.4 | 50 | 17220
| 460 |  | Podlahy teras, balkonů, plochých střech |  |  |  | 1084340.92
1 | 470 Aa0 003 | SP | Intenzivní zelená střecha DIADEM-1200, substrát tl. 900 - 1500 mm - filtrační geotextilie, drenážní a hydrokumulační prvek, ochran. geotextilie / započítáno v sadových úpravách | m2 |  | 2500 | 0
2 | 470 Aa0 002 | SP | Extenzivní zelená střecha DIADEM-150, substrát tl. 90 mm - filtrační geotextilie, drenážní a hydrokumulační prvek, ochran. geotextilie / započítáno v sadových úpravách | m2 |  | 1400 | 0
3 | 432 Sf3 010-020 | SP | Montáž dlaždic betonových - na terče, včetně dodávky terčů | m2 | 1351.99 | 420 | 567835.8
4 | 470 Aa0 001 | SP | Betonová dlažba - 600x600x50 mm, dodávka / ve dvoře na stropě 1.pp, přísušná část skladby P11 | m2 | 429.594 | 280 | 120286.32
5 | 470 Aa0 011 | SP | Betonová dlažba - 500x500x50 mm, dodávka / terasy 6.np, 7.np, 8.np | m2 | 1057.595 | 280 | 296126.6
6 | 943 Sa0 010-002 | SP | Kladení dlažby z betonových dlaždic - lože kamenivo těžené, tloušťka lože do 30 mm | m2 | 178.1 | 210 | 37401
7 | 943 Aa0 876 | SP | Betonová dlažba vymývaná - dodávka / terasa předzahrádek | m2 | 195.91 | 320 | 62691.2
| 470 |  | Střešní krytiny |  |  |  | 1674369.585
1 | 470 Aa0 020 | SP | Střešní systém KALZIP ŠTUKO - hliníkový plech - včetně nosného roštu a kotvy na termopodložce, dodávka a montáž / Příslušná část skladby S4 | m2 | 881.2472 | 1900 | 1674369.585
| 481 |  | Malby |  |  |  | 2097979.9215
1 | 481 Aa0 001 | SP | Malba na omítku stěn | m2 | 22820.464 | 26 | 593332.064
2 | 481 Aa0 002 | SP | Malba na omítku podhledů | m2 | 9870.18 | 40 | 394807.2
3 | 481 Aa0 003 | SP | Malba na SDK podhledy | m2 | 54.892 | 44 | 2415.248
4 | 420 Aa0 002 | SP | Bezprašný nátěr betonových stěn - společné komunikační prostory | m2 | 4770.6888 | 80 | 381655.1
5 | 420 Aa0 001 | SP | Bezprašný nátěr betonových stěn - výtahová šachta | m2 | 669.06 | 95 | 63560.7
6 | 450.01 | SP | Bezprašný nátěr betonových podhledů - společné komunikační prostory | m2 | 3482.7001 | 95 | 330856.5095
7 | 450.02 | SP | Bezprašný nátěr podhledu z heraklitu - v 1.pp | m2 | 2548.87 | 130 | 331353.1
| 5 |  | Stavební instalace |  |  |  | 39550282.1374
| 502 |  | Požární těsnění prostupů |  |  |  | 1960568
1 | 230 Aa0 900 | SP | Přebetonování instalačních šachet - kompletní provedení včetně bednění | m2 | 74.16 | 2300 | 170568
2 | 502 Aa0 001 | SP | Protipožární ucpávky - pro rozvody zdravotechniky | kpl | 1 | 450000 | 450000
3 | 502 Aa0 002 | SP | Protipožární ucpávky - pro rozvody vzduchotechniky | kpl | 1 | 600000 | 600000
4 | 502 Aa0 003 | SP | Protipožární ucpávky - pro rozvody silnoproudu | kpl | 1 | 170000 | 170000
5 | 502 Aa0 004 | SP | Protipožární ucpávky - pro rozvody slaboproudu | kpl | 1 | 170000 | 170000
6 | 502 Aa0 005 | SP | Protipožární ucpávky - pro rozvody měření a regulace | kpl | 1 | 100000 | 100000
7 | 502 Aa0 006 | SP | Protipožární ucpávky - pro rozvody ústředního vytápění | kpl | 1 | 300000 | 300000
| 510 |  | Stavební instalace |  |  |  | 37589714.1374
1 | 520 | SP | Kanalizace | kpl | 1 | 1716690 | 1716690
2 | 530 | SP | Vodovod | kpl | 1 | 6171015 | 6171015
3 | 560 | SP | Ústřední vytápění | kpl | 1 | 11773010 | 11773010
4 | 570 | SP | Vzduchtechnika | kpl | 1 | 3608930 | 3608930
5 | 620 | SP | Elektroinstalace - silnoproud | kpl | 1 | 10156273.8955 | 10156273.8955
6 | 690 | SP | Elektroinstalace - slaboproud | kpl | 1 | 3640608.3345 | 3640608.3345
7 | 687 | SP | Měření a regulace | kpl | 1 | 523186.9074 | 523186.9074
| 6 |  | Výtahy |  |  |  | 4200000
| 661 |  | Výtahy |  |  |  | 4200000
1 | 661 Aa0 001 | SP | Výtah osobní SCHINDLER 3300, 9 stanic, jeden vstup, nosnost 675 kg - pohon bez převodů/ frekvenčně řízený, zdvih 27,65 m, kompletní dodávka a montáž | kpl | 4 | 1050000 | 4200000
| 7 |  | Vestavěné zařizovací předměty |  |  |  | 184800
| 701 |  | Informační systém |  |  |  | 150000
1 | 711 Aa0 01 | SP | Informační systém - označení vchodů, označení jednotlivých podlaží, označení únikových cest | kpl | 1 | 150000 | 150000
| 780 |  | Požární vybavení |  |  |  | 34800
1 | 685 Aa0 002 | SP | Hasící přístroj - práškový 6kg | ks | 29 | 1200 | 34800
| 9 |  | Venkovní práce a konstrukce |  |  |  | 1024363.32
| 932 |  | Opěrné zdi |  |  |  | 66095.32
1 | 932 Eq4 020-004 | SP | Opěrná zídka z betonu prostého - u stávajících stromů u teras předzahrádek 1.np | m3 | 3.7 | 2727.6 | 10092.12
2 | 932 Ri2 020-002 | SP | Bednění zídek opěrných, pohledové - zřízení | m2 | 74 | 449.7 | 33277.8
3 | 932 Ri2 020-004 | SP | Bednění zídek opěrných, pohledové - odstranění | m2 | 74 | 179.1 | 13253.4
4 | 932 Hh2 020-008 | SP | Výztuž opěrných zídek - ocel 10 505, množství výztuže 80 kg/m3 | t | 0.296 | 32000 | 9472
| 948 |  | Dopravní značení a přístupový systém v garážích |  |  |  | 958268
1 | 948 Aa0 020 | SP | Závora vjezdu do garáží - kompletní provedení včetně dálkového ovládání | kpl | 2 | 400000 | 800000
2 | 948 Aa0 001 | SP | Vodorovná dopravní značka v garáži - invalida | ks | 8 | 700 | 5600
3 | 948 Aa0 002 | SP | Vodorovná dopravní značka v garáži - směrová šipka, délka 3,5 m | ks | 25 | 400 | 10000
4 | 948 Aa0 004 | SP | Vodorovná dopravní značka v garáži - číslo parkovacího stání | ks | 136 | 70 | 9520
5 | 948 Aa0 003 | SP | Vodorovná dopravní značka v garáži - pruhy oddělující parkovací stání | m | 779.2 | 65 | 50648
6 | 948 Aa0 010 | SP | Svislé dopravní značky v garáži | ks | 33 | 2500 | 82500

## kanalizace
Bytový dům
Domovní kanalizace
Poř. | Kód | Popis | Parametr | Ref.výrobce | Typ | MJ | Výměra celkem | Jedn. cena dodávka | Jedn. cena montáž | Cena
| 520 | Domovní kanalizace | [7 empty] | 1716690
| 520.01 | Potrubí tvarovky HT,vpusti | [7 empty] | 1294827
1 | 520.01.01 | HT potrubí vč. uchycení | DN40 | Osma | HT | bm | 150 | 0 | 171 | 25650
2 | 520.01.02 | HT potrubí vč. uchycení | DN50 | Osma | HT | bm | 1450 | 0 | 180 | 261000
3 | 520.01.03 | HT potrubí vč. uchycení | DN70 | Osma | HT | bm | 350 | 0 | 202 | 70700
4 | 520.01.04 | HT potrubí vč. uchycení | DN100 | Osma | HT | bm | 1150 | 0 | 261 | 300150
5 | 520.01.05 | HT potrubí vč. uchycení | DN125 | Osma | HT | bm | 25 | 0 | 313 | 7825
6 | 520.01.06 | HT potrubí vč. uchycení | DN150 | Osma | HT | bm | 15 | 0 | 414 | 6210
7 | 520.01.07 | Čistící kus | 100 | Osma | HT | ks | 250 | 102 | 85 | 46750
8 | 520.01.08 | Odbočka 125/100/87° |  | Osma | HT | ks | 5 | 191 | 0 | 955
9 | 520.01.09 | Odbočka100/50/85° |  | Osma | HT | ks | 420 | 51 | 0 | 21420
10 | 520.01.10 | Odbočka100/100/85° |  | Osma | HT | ks | 210 | 62 | 0 | 13020
11 | 520.01.11 | Odbočka 50/50/45° |  | Osma | HT | ks | 450 | 25 | 0 | 11250
12 | 520.01.12 | Odbočka 50/50/87° |  | Osma | HT | ks | 70 | 25 | 0 | 1750
13 | 520.01.13 | Odbočka HTDA100/50/50/67° |  | Osma | HT | ks | 160 | 177 | 0 | 28320
14 | 520.01.14 | Odbočka HTED100/50/50/67° |  | Osma | HT | ks | 150 | 177 | 0 | 26550
15 | 520.01.15 | Koleno 100 | 87° | Osma | HT | ks | 170 | 37 | 0 | 6290
16 | 520.01.16 | Koleno 100 | 45° | Osma | HT | ks | 150 | 37 | 0 | 5550
17 | 520.01.17 | Koleno 100 | 15° | Osma | HT | ks | 110 | 37 | 0 | 4070
18 | 520.01.18 | Koleno 70 | 87° | Osma | HT | ks | 170 | 23 | 0 | 3910
19 | 520.01.19 | Koleno 70 | 45° | Osma | HT | ks | 120 | 23 | 0 | 2760
20 | 520.01.20 | Koleno 50 | 87° | Osma | HT | ks | 840 | 12 | 0 | 10080
21 | 520.01.21 | Koleno 50 | 45° | Osma | HT | ks | 370 | 12 | 0 | 4440
22 | 520.01.22 | Koleno 50 | 30° | Osma | HT | ks | 140 | 12 | 0 | 1680
23 | 520.01.23 | Koleno 50 | 15° | Osma | HT | ks | 160 | 12 | 0 | 1920
24 | 520.01.24 | Redukce 125/100 |  | Osma | HT | ks | 5 | 63 | 0 | 315
25 | 520.01.25 | Redukce 150/125 |  | Osma | HT | ks | 5 | 167 | 0 | 835
26 | 520.01.26 | Ventilační hlavice | DN100 | Osma |  | ks | 32 | 0 | 765 | 24480
27 | 520.01.27 | Žlab Faserfix Super DN300, dl.=7,0m |  | Hauraton-p.Ševčík 608729510 |  | ks | 1 | 84700 | 1130 | 85830
28 | 520.01.28 | Terasový žlab (typ a výrobce upřesněn v PPS) |  |  |  | bm | 50 | 2600 | 120 | 136000
29 | 520.01.29 | Sifon+suchá záp. uzáv. pro odvod kondenzátu-fy. Kessel č.73052 |  | Kessel-p.Choura 603303030 |  | ks | 20 | 740 | 51 | 15820
30 | 520.01.30 | Zpětná klapka-fy. Kessel č.73 100 | DN100 | Kessel |  | ks | 1 | 5012 | 158 | 5170
31 | 520.01.31 | Přečerpávací box-fy. Kessel č.28 580 |  | Kessel |  | ks | 1 | 34839 | 1125 | 35964
32 | 520.01.32 | Lapač střešních splavenin-fy. Kessel systém 200 | DN100 | Kessel |  | ks | 21 | 2727 | 106 | 59493
33 | 520.01.33 | Sklepní vpusť+ZK-fy. Kessel č.27 301 | DN100 | Kessel |  | ks | 15 | 3560 | 106 | 54990
34 | 520.01.34 | PPr potrubí | DN32 |  |  | bm | 20 | 0 | 138 | 2760
35 | 520.01.35 | Drenážní potrubí FRANKISCHE | DN125 |  |  | bm | 140 | 56 | 22 | 10920
| 520.02 | Potrubí tvarovky KG, izolace | [7 empty] | 399863
1 | 520.02.01 | KG potrubí vč. uchycení | DN200 | Osma | KG | bm | 145 | 0 | 584 | 84680
2 | 520.02.02 | KG potrubí vč. uchycení | DN150 | Osma | KG | bm | 270 | 0 | 426 | 115020
3 | 520.02.03 | KG potrubí vč. uchycení | DN125 | Osma | KG | bm | 250 | 0 | 321 | 80250
4 | 520.02.04 | KG potrubí vč. uchycení | DN100 | Osma | KG | bm | 50 | 0 | 282 | 14100
5 | 520.02.05 | Čistící kus | 150 | Osma | KG | ks | 20 | 570 | 85 | 13100
6 | 520.02.06 | Čistící kus | 200 | Osma | KG | ks | 15 | 1013 | 85 | 16470
7 | 520.02.07 | Odbočka 200/200 | 45° | Osma | KG | ks | 10 | 455 | 0 | 4550
8 | 520.02.08 | Odbočka 200/150 | 45° | Osma | KG | ks | 10 | 389 | 0 | 3890
9 | 520.02.09 | Odbočka 200/150 | 87° | Osma | KG | ks | 4 | 389 | 0 | 1556
10 | 520.02.10 | Odbočka 200/125 | 45° | Osma | KG | ks | 6 | 298 | 0 | 1788
11 | 520.02.11 | Odbočka 200/100 | 45° | Osma | KG | ks | 4 | 298 | 0 | 1192
12 | 520.02.12 | Odbočka 150/150 | 45° | Osma | KG | ks | 25 | 221 | 0 | 5525
13 | 520.02.13 | Odbočka 150/125 | 45° | Osma | KG | ks | 45 | 180 | 0 | 8100
14 | 520.02.14 | Odbočka 150/100 | 45° | Osma | KG | ks | 12 | 174 | 0 | 2088
15 | 520.02.15 | Odbočka 125/125 | 45° | Osma | KG | ks | 6 | 132 | 0 | 792
16 | 520.02.16 | Koleno 100 | 45° | Osma | KG | ks | 30 | 39 | 0 | 1170
17 | 520.02.17 | Koleno 100 | 87° | Osma | KG | ks | 5 | 46 | 0 | 230
18 | 520.02.18 | Koleno 125 | 45° | Osma | KG | ks | 240 | 53 | 0 | 12720
19 | 520.02.19 | Koleno 125 | 87° | Osma | KG | ks | 15 | 65 | 0 | 975
20 | 520.02.20 | Koleno 150 | 45° | Osma | KG | ks | 105 | 86 | 0 | 9030
21 | 520.02.21 | Koleno 150 | 87° | Osma | KG | ks | 10 | 103 | 0 | 1030
22 | 520.02.22 | Koleno 200 | 45° | Osma | KG | ks | 50 | 198 | 0 | 9900
23 | 520.02.23 | Redukce 125/100 |  | Osma | KG | ks | 60 | 40 | 0 | 2400
24 | 520.02.24 | Redukce 150/125 |  | Osma | KG | ks | 25 | 74 | 0 | 1850
25 | 520.02.25 | Redukce 200/125 |  | Osma | KG | ks | 2 | 161 | 0 | 322
26 | 520.02.26 | Redukce 200/150 |  | Osma | KG | ks | 10 | 161 | 0 | 1610
27 | 520.02.27 | Chránička 300 | DN300 |  |  | bm | 5 | 0 | 1105 | 5525
| 520.03 | Ostatní náklady | [7 empty] | 22000
1 | 520.03.01 | Stavební přípomoce |  |  |  | kpl | 1 | 0 | 15000 | 15000
2 | 520.03.02 | Zkoušky, revize |  |  |  | kpl | 1 | 0 | 5000 | 5000
3 | 520.03.03 | Koordinace |  |  |  | kpl | 1 | 0 | 2000 | 2000
UPOZORNĚNÍ:
Součástí zařízení jsou i veškeré akustické izolace a akustická ochrana dle akustické zprávy

## vododvod
Bytový dům
Domovní vodovod
Poř. | Kód | Popis | Parametr | Ref.výrobce | MJ | Výměra celkem | Jedn. cena dodávka | Jedn. cena montáž | Cena
| 530 | Domovní vodovod | [6 empty] | 6171015
| 530.01 | Potrubí tvarovky, izolace | [6 empty] | 1407470
Potrubí je kótováno v DN- tj. vnitřní průměr - pro studenou vodu 1-8.Np
1 | 530.01.01 | potrubí včetně tvarovek a závěsů, PN16 | DN20 | Hostalen | bm | 1450 | 0 | 159 | 230550
2 | 530.01.01 | potrubí včetně tvarovek a závěsů, PN16, pro vedení v podlaze s hliníkovou výztuží | DN20 | Hostalen | bm | 200 | 0 | 212 | 42400
3 | 530.01.02 | potrubí včetně tvarovek a závěsů, PN16 | DN25 | Hostalen | bm | 850 | 0 | 198 | 168300
4 | 530.01.03 | potrubí včetně tvarovek a závěsů, PN16 | DN32 | Hostalen | bm | 250 | 0 | 260 | 65000
5 | 530.01.04 | potrubí včetně tvarovek a závěsů, PN16 | DN40 | Hostalen | bm | 200 | 0 | 324 | 64800
6 | 530.01.05 | potrubí včetně tvarovek a závěsů, PN16 | DN50 | Hostalen | bm | 250 | 0 | 355 | 88750
7 | 530.01.06 | Izolace pro potrubí tl.9 mm | DN20 | Mirelon | bm | 1650 | 16 | 23 | 64350
8 | 530.01.07 | Izolace pro potrubí tl.9 mm | DN25 | Mirelon | bm | 850 | 16 | 24 | 34000
9 | 530.01.08 | Izolace pro potrubí tl.9 mm | DN32 | Mirelon | bm | 250 | 18 | 24 | 10500
10 | 530.01.09 | Izolace pro potrubí tl.9 mm | DN40 | Mirelon | bm | 200 | 20 | 25 | 9000
11 | 530.01.10 | Izolace pro potrubí tl.9 mm | DN50 | Mirelon | bm | 250 | 29 | 26 | 13750
Potrubí je kótováno v DN- tj. vnitřní průměr - pro teplou vodu a cirkulaci 1-8.Np
12 | 530.01.11 | potrubí včetně tvarovek a závěsů, PN16 | DN20 | Hostalen | bm | 1700 | 0 | 159 | 270300
13 | 530.01.11 | potrubí včetně tvarovek a závěsů, PN16, pro vedení v podlaze s hliníkovou výztuží | DN20 | Hostalen | bm | 200 | 0 | 212 | 42400
14 | 530.01.12 | potrubí včetně tvarovek a závěsů, PN16 | DN25 | Hostalen | bm | 400 | 0 | 198 | 79200
15 | 530.01.13 | Izolace pro potrubí tl.16 mm | DN20 | Mirelon | bm | 1900 | 16 | 23 | 74100
16 | 530.01.14 | Izolace pro potrubí tl.16 mm | DN25 | Mirelon | bm | 400 | 16 | 24 | 16000
Potrubí je kótováno v DN- tj. vnitřní průměr - pro studenou vodu 1-2.Pp
17 | 530.01.15 | potrubí včetně tvarovek a závěsů, PN16 | DN40 | dle ČSN | bm | 30 | 0 | 324 | 9720
18 | 530.01.16 | potrubí včetně tvarovek a závěsů, PN16 | DN50 | dle ČSN | bm | 200 | 0 | 355 | 71000
19 | 530.01.17 | potrubí včetně tvarovek a závěsů, PN16 | DN80 | dle ČSN | bm | 30 | 0 | 630 | 18900
20 | 530.01.18 | Izolace pro potrubí tl.10 mm | DN40 | Orsil | bm | 30 | 92 | 25 | 3510
21 | 530.01.19 | Izolace pro potrubí tl.10 mm | DN50 | Orsil | bm | 200 | 105 | 26 | 26200
22 | 530.01.20 | Izolace pro potrubí tl.10 mm | DN80 | Orsil | bm | 30 | 130 | 28 | 4740
| 530.02 | Požární vodovod | [6 empty] | 496978
1 | 530.02.01 | nástěnné požární hydranty Q0,33 l/s | D25 | Hasil | ks | 28 | 9765 | 752 | 294476
2 | 530.02.02 | nástěnné požární hydranty Q1,10 l/s | D25 | Hasil | ks | 8 | 10815 | 752 | 92536
3 | 530.02.03 | Kulový kohout | DN25 | Giacomini | ks | 36 | 0 | 231 | 8316
4 | 530.02.04 | ocelové potrubí pozinkované | DN80 | dle ČSN | bm | 20 | 0 | 724 | 14480
5 | 530.02.05 | ocelové potrubí pozinkované | DN50 | dle ČSN | bm | 55 | 0 | 452 | 24860
6 | 530.02.06 | ocelové potrubí pozinkované | DN40 | dle ČSN | bm | 30 | 0 | 359 | 10770
7 | 530.02.07 | ocelové potrubí pozinkované | DN32 | dle ČSN | bm | 10 | 0 | 331 | 3310
8 | 530.02.08 | ocelové potrubí pozinkované | DN25 | dle ČSN | bm | 15 | 0 | 278 | 4170
9 | 530.02.09 | Izolace pro potrubí tl.10 mm | DN80 | Orsil | bm | 30 | 130 | 52 | 5460
10 | 530.02.10 | Izolace pro potrubí tl.10 mm | DN50 | Orsil | bm | 180 | 105 | 41 | 26280
11 | 530.02.11 | Izolace pro potrubí tl.10 mm | DN32 | Orsil | bm | 40 | 82 | 36 | 4720
12 | 530.02.12 | Izolace pro potrubí tl.10 mm | DN40 | Orsil | bm | 25 | 92 | 38 | 3250
13 | 530.02.13 | Izolace pro potrubí tl.9 mm | DN40 | Mirelon | bm | 60 | 20 | 25 | 2700
14 | 530.02.14 | Izolace pro potrubí tl.9 mm | DN32 | Mirelon | bm | 25 | 18 | 24 | 1050
15 | 530.02.15 | Izolace pro potrubí tl.9 mm | DN25 | Mirelon | bm | 15 | 16 | 24 | 600
| 530.03 | Armatury, ventily, baterie | [6 empty] | 1416873
1 | 530.03.01 | Rohový ventil A-80 + filtr |  | ARCO | ks | 1116 | 98 | 29 | 141732
2 | 530.03.02 | Rohový ventil pračkový vč.zk (pračky, myčky) |  | ARCO | ks | 272 | 104 | 29 | 36176
3 | 530.03.03 | Umyvadlová baterie páková stojánková GROHE EUROSMART |  |  | ks | 250 | 2000 | 156 | 539000
4 | 530.03.04 | Umyvadlová baterie páková GROHE ESSENCE |  |  | ks | 41 | 3000 | 156 | 129396
5 | 530.03.05 | Vanová nástěnná páková baterie GROHE EUROSMART včetně sprchového příslušenství |  |  | ks | 99 | 3260 | 306 | 353034
6 | 530.03.06 | Vanová nástěnná páková baterie GROHE ESSENCE včetně sprchového příslušenství |  |  | ks | 15 | 5616 | 306 | 88830
7 | 530.03.07 | Sprchová nástěnná páková baterie + sprchový set RELAXA PLUS SOLO |  |  | ks | 19 | 1783 | 322 | 39995
8 | 530.03.08 | Sprchová nástěnná páková baterie GROHE ESSENCE + sprchový set |  |  | ks | 10 | 3600 | 322 | 39220
9 | 530.03.09 | Kulový kohout | DN32 | Giacomini | ks | 10 | 0 | 310 | 3100
10 | 530.03.10 | Kulový kohout | DN40 | Giacomini | ks | 20 | 0 | 481 | 9620
11 | 530.03.11 | Kulový kohout | DN50 | Giacomini | ks | 20 | 0 | 693 | 13860
12 | 530.03.12 | Motoricky ovládané elektrošoupě | DN80 |  | ks | 1 | 8950 | 390 | 9340
13 | 530.03.13 | Vypouštěcí ventil | DN15 |  | ks | 2 | 0 | 120 | 240
14 | 530.03.14 | Vypouštěcí ventil | DN20 |  | ks | 35 | 0 | 144 | 5040
15 | 530.03.15 | Vypouštěcí ventil | DN25 |  | ks | 2 | 0 | 180 | 360
16 | 530.03.16 | Odvzdušňovací ventil - A | DN20 |  | ks | 35 | 0 | 124 | 4340
17 | 530.03.17 | Zpětná klapka | DN80 |  | ks | 1 | 3200 | 390 | 3590
| 530.04 | Přístroje a vodoměry | [6 empty] | 69555
1 | 530.04.01 | vodoměr pro studenou vodu - podružný | Js-20 | Enbra | kpl | 5 | 420 | 60 | 2400
2 | 530.04.02 | Kulový kohout | DN25 | Giacomini | ks | 145 | 0 | 231 | 33495
3 | 530.04.03 | vodoměr pro studenou vodu - podružný | Js-15 | Enbra | ks | 2 | 410 | 60 | 940
4 | 530.04.04 | Průtokový ohřívač vody |  |  | ks | 4 | 7800 | 380 | 32720
5 | 530.04.05 | Bytová stanice LOGOtherm - dodávka ústředního vytápění |  |  | kpl |  | 0 | 0 | 0
| 530.05 | Zařizovací předměty | [6 empty] | 2725907
1 | 530.05.01 | Umyvadlo JIKA LYRA |  |  | ks | 215 | 906 | 364 | 273050
2 | 530.05.02 | Polosloup umyvadla |  |  | ks | 215 | 787 | 0 | 169205
3 | 530.05.03 | Sifon PVC |  |  | ks | 250 | 170 | 0 | 42500
4 | 530.05.04 | Umyvátko JIKA LYRA, bez krytu |  |  | ks | 35 | 801 | 364 | 40775
5 | 530.05.05 | Sifon chromový |  |  | ks | 41 | 736 | 0 | 30176
6 | 530.05.06 | WC závěsné JIKA LYRA se skrytou nádrží |  |  | ks | 179 | 1590 | 532 | 379838
7 | 530.05.07 | Záchodové sedátko duroplastové JIKA LYRA |  |  | ks | 179 | 652 | 0 | 116708
8 | 530.05.08 | WC modul pro zazdění |  |  | ks | 179 | 3280 | 0 | 587120
9 | 530.05.09 | Ovládací destička k WC chromová |  |  | ks | 208 | 819 | 0 | 170352
10 | 530.05.10 | Sprchový kout, sklo s dekorem |  |  | ks | 26 | 4700 | 820 | 143520
11 | 530.05.11 | Sprchová vanička DELTA KOLO, akrylátová 1/4 kruh, 90x90 mm |  |  | ks | 29 | 1392 | 0 | 40368
12 | 530.05.12 | Vana DELTA KOLO, akrylátová bez krytu |  |  | ks | 99 | 2664 | 608 | 323928
13 | 530.05.13 | Výlevka |  |  | ks | 4 | 3179 | 380 | 14236
14 | 530.05.14 | Umyvadlo JIKA FESTA |  |  | ks | 35 | 1986 | 364 | 82250
15 | 530.05.15 | Polosloup umyvadla JIKA FESTA |  |  | ks | 35 | 1324 | 0 | 46340
16 | 530.05.16 | Umyvátko JIKA FESTA |  |  | ks | 6 | 1206 | 364 | 9420
17 | 530.05.17 | WC závěsné JIKA FESTA |  |  | ks | 29 | 3200 | 532 | 108228
18 | 530.05.18 | Záchodové sedátko duroplastové JIKA FESTA |  |  | ks | 29 | 907 | 0 | 26303
19 | 530.05.19 | Sprchový kout 1/4 ACORD, čiré sklo/ stříbrný mat |  |  | ks | 3 | 8520 | 820 | 28020
20 | 530.05.20 | Vana COMFORT, včetně nohou |  |  | ks | 15 | 5630 | 608 | 93570
| 530.06 | Zalévání zeleně | [6 empty] | 29232
1 | 530.06.01 | potrubí včetně tvarovek a závěsů, PN16 | DN20 | Hostalen | bm | 84 | 0 | 159 | 13356
2. | 530.06.02 | Izolace pro potrubí tl.9 mm | DN20 | Mirelon | bm | 84 | 16 | 23 | 3276
3. | 530.06.03 | Kulový kohout s vypouštěním | DN15 | Giacomini | ks | 30 | 0 | 172 | 5160
4 | 530.06.04 | Zahradní ventil s připojením na hadici | DN15 |  | ks | 30 | 0 | 248 | 7440
| 530.07 | Ostatní náklady | [6 empty] | 25000
1 | 530.07.01 | Stavební přípomoce |  |  | kpl | 1 | 0 | 15000 | 15000
2 | 530.07.02 | Zkoušky, revize |  |  | kpl | 1 | 0 | 5000 | 5000
3 | 530.07.03 | Koordinace |  |  | kpl | 1 | 0 | 5000 | 5000
UPOZORNĚNÍ:
Součástí zařízení jsou i veškeré akustické izolace a akustická ochrana dle akustické zprávy

## UT
Bytový dům
Vytápění
Poř. | Kód | Popis | Parametry | Ref. výrobce | MJ | Výměra celkem | Jedn. cena dodávka | Jedn. cena montáž | Cena
| 560 | Vytápění | [6 empty] | 11773010
| 1.1. | ZDROJ TEPLA - ZAŘÍZENÍ | [6 empty] | 529600
1 | 1.1.1 | Kompaktní objektová výměníková stanice horká voda/voda o výkonu 760 kW, primární strana horká voda 130°C/70°C (max. PN 25), sekundární strana teplovodní UT 75°C/55°C (PN6) – trubkový výměník 760 kW, včetně havarijního uzávěru, regulačního ventilu, všech zabezpečovacích, regulačních a pojistných armatur. Výměník včetně tepelné izolace. V dodávace: autonomní regulace VS a tří okruhů vytápění. | 760 kW | CETETHERM | kpl | 1 | 520000 | 9600 | 529600
| 1.2 | Zabezpečovací zařízení | [6 empty] | 161200
1 | 1.2.1 | Expanzní automat s funkcí doplňování a odplyňování soustavy. |  | REFLEX | kpl. | 1 | 157000 | 4200 | 161200
| 1.3 | Úpravna vody | [6 empty] | 29620
1 | 1.3.1 | Kabinetová chemická úpravna vody |  | AQUINA | kpl. | 1 | 28300 | 1320 | 29620
| 1.4 | Rozdělovač/sběrač | [6 empty] | 7008
1 | 1.4.1 | Kombinovaný rozdělovač/sběrač topných okruhů |  | ETL EKOTHERM | kpl. | 1 | 0 | 7008 | 7008
| 1.5. | ARMATURY | [6 empty] | 172522
1 | 1.5.1 | Uzavírací klapka přírubová pro otopné systémy s páčkou | DN 100 |  | ks. | 2 | 2013 | 1210 | 6446
2 | 1.5.2 | Uzavírací klapka přírubová pro otopné systémy s páčkou | DN 80 |  | ks. | 8 | 1809 | 820 | 21032
3 | 1.5.3 | Uzavírací a vyvažovací armatura pro měření tlakových ztrát a průtoku, s vypouštěním STAF | DN 65 | STAF | ks. | 2 | 9377 | 685 | 20124
4 | 1.5.4 | Kompenzátor chvění |  |  | ks. | 4 | 1814 | 820 | 10536
5 | 1.5.5 | Vypouštěcí kulový kohout s nástavcem na hadici s krytkou |  |  | ks. | 2 | 248 | 29 | 554
6 | 1.5.6 | Filtr přírubový, s nerez sítkem a vypouštěním zachycených nečistot bez nutnosti demontáže, PN 16 | DN 80 |  | ks. | 2 | 2335 | 820 | 6310
7 | 1.5.7 | Dvouhlavé (100% záloha) oběhové čerpadlo pro systémy UT s elektronicky řízenými otáčkami, včetně FM. | 15 m3/h, 80 kPa | WILO, TOP-ED 80/1-10 LON |  | 2 | 53300 | 460 | 107520
|  | V dodávce všech armatur se předpokládá i pomocný spojovací materiál, návarky, těsnící materiál a potřebná šroubení. |  |  |  |  | 0 | 0
| 1.6. | OTOPNÁ TĚLESA: 1PP až 6NP, bez bytu S4-6.3 | [6 empty] | 2438557
1 | 1.6.1 | Ocelové trubkové otopné těleso, vč. odvzdušnění, upevňovací soupravy, radiátorový ventil pro otopná tělesa s dvoubodovým připojením - rohové provedení - Heimeier-Multilux s bílou krytkou a termostatická radiátorová hlavice Heimeier Thermolux K. Barva RAL 9010. V dodávce: elektrické topné těleso s termostatem 500W. | 530 W | KORADO KORALUX LINEAR CLASSIC | ks. | 117 | 3882 | 883 | 557505
2 | 1.6.4 | Deskové otopné těleso bez ventilu se spodním středovým připojením vč. odvzdušnění a potřebného počtu sad navrtávacích konzol, radiátorový ventil pro otopná tělesa s dvoubodovým připojením - rohové provedení - Heimeier-Multilux s bílou krytkou a termostatická radiátorová hlavice Heimeier Thermolux K. Barva RAL 9010. | 900 W | RADIK MM | ks. | 70 | 3619 | 650 | 298830
3 | 1.6.5 | Deskové otopné těleso bez ventilu se spodním středovým připojením vč. odvzdušnění a potřebného počtu sad navrtávacích konzol, výška 300mm, radiátorový ventil pro otopná tělesa s dvoubodovým připojením - rohové provedení - Heimeier-Multilux s bílou krytkou a termostatická radiátorová hlavice Heimeier Thermolux K. Barva RAL 9010. | 1380 W | RADIK MM | ks. | 6 | 4000 | 650 | 27900
4 | 1.6.6 | Deskové otopné těleso bez ventilu se spodním středovým připojením vč. odvzdušnění a potřebného počtu sad navrtávacích konzol, výška 300mm, radiátorový ventil pro otopná tělesa s dvoubodovým připojením - rohové provedení - Heimeier-Multilux s bílou krytkou a termostatická radiátorová hlavice Heimeier Thermolux K. Barva RAL 9010. | 1500 W | RADIK MM | ks. | 13 | 4235 | 650 | 63505
5 | 1.6.7 | Deskové otopné těleso bez ventilu se spodním středovým připojením vč. odvzdušnění a potřebného počtu sad navrtávacích konzol, výška 300mm, radiátorový ventil pro otopná tělesa s dvoubodovým připojením - rohové provedení - Heimeier-Multilux s bílou krytkou a termostatická radiátorová hlavice Heimeier Thermolux K. Barva RAL 9010. | 1250 W | RADIK MM | ks. | 123 | 3870 | 650 | 555960
6 | 1.6.9 | Deskové otopné těleso bez ventilu se spodním středovým připojením vč. odvzdušnění a potřebného počtu sad navrtávacích konzol, výška 300mm, radiátorový ventil pro otopná tělesa s dvoubodovým připojením - rohové provedení - Heimeier-Multilux s bílou krytkou a termostatická radiátorová hlavice Heimeier Thermolux K. Barva RAL 9010. | 2250 W | RADIK MM | ks. | 1 | 4971 | 650 | 5621
7 | 1.6.10 | Deskové otopné těleso bez ventilu se spodním středovým připojením vč. odvzdušnění a potřebného počtu sad navrtávacích konzol, radiátorový ventil pro otopná tělesa s dvoubodovým připojením - rohové provedení - Heimeier-Multilux s bílou krytkou a termostatická radiátorová hlavice Heimeier Thermolux K. Barva RAL 9010. | 1250 W | RADIK MM | ks. | 38 | 3870 | 650 | 171760
8 | 1.6.11 | Deskové otopné těleso bez ventilu se spodním středovým připojením vč. odvzdušnění a potřebného počtu sad navrtávacích konzol, radiátorový ventil pro otopná tělesa s dvoubodovým připojením - rohové provedení - Heimeier-Multilux s bílou krytkou a termostatická radiátorová hlavice Heimeier Thermolux K. Barva RAL 9010. | 2260 W | RADIK MM | ks. | 1 | 4971 | 650 | 5621
9 | 1.6.12 | Deskové otopné těleso bez ventilu se spodním středovým připojením vč. odvzdušnění a potřebného počtu sad navrtávacích konzol, radiátorový ventil pro otopná tělesa s dvoubodovým připojením - rohové provedení - Heimeier-Multilux s bílou krytkou a termostatická radiátorová hlavice Heimeier Thermolux K. Barva RAL 9010. | 1870 W | RADIK MM | ks. | 6 | 4481 | 650 | 30786
10 | 1.6.13 | Deskové otopné těleso bez ventilu se spodním středovým připojením vč. odvzdušnění a potřebného počtu sad navrtávacích konzol, radiátorový ventil pro otopná tělesa s dvoubodovým připojením - rohové provedení - Heimeier-Multilux s bílou krytkou a termostatická radiátorová hlavice Heimeier Thermolux K. Barva RAL 9010. | 1454 W | RADIK MM | ks. | 1 | 4235 | 650 | 4885
11 | 1.6.14 | Deskové otopné těleso bez ventilu se spodním středovým připojením vč. odvzdušnění a potřebného počtu sad navrtávacích konzol, radiátorový ventil pro otopná tělesa s dvoubodovým připojením - rohové provedení - Heimeier-Multilux s bílou krytkou a termostatická radiátorová hlavice Heimeier Thermolux K. Barva RAL 9010. | 1040 W | RADIK MM | ks. | 9 | 3619 | 650 | 38421
12 | 1.6.15 | Deskové otopné těleso bez ventilu se spodním středovým připojením vč. odvzdušnění a potřebného počtu sad navrtávacích konzol, výška 300mm, radiátorový ventil pro otopná tělesa s dvoubodovým připojením - rohové provedení - Heimeier-Multilux s bílou krytkou a termostatická radiátorová hlavice Heimeier Thermolux K. Barva RAL 9010. | 790 W | RADIK MM | ks. | 63 | 3494 | 650 | 261072
13 | 1.6.16 | Deskové otopné těleso bez ventilu se spodním středovým připojením vč. odvzdušnění a potřebného počtu sad navrtávacích konzol, radiátorový ventil pro otopná tělesa s dvoubodovým připojením - rohové provedení - Heimeier-Multilux s bílou krytkou a termostatická radiátorová hlavice Heimeier Thermolux K. Barva RAL 9010. | 630 W | RADIK MM | ks. | 41 | 3370 | 650 | 164820
14 | 1.6.17 | Deskové otopné těleso bez ventilu se spodním středovým připojením vč. odvzdušnění a potřebného počtu sad navrtávacích konzol, výška 300mm, radiátorový ventil pro otopná tělesa s dvoubodovým připojením - rohové provedení - Heimeier-Multilux s bílou krytkou a termostatická radiátorová hlavice Heimeier Thermolux K. Barva RAL 9010. | 920 W | RADIK MM | ks. | 37 | 3619 | 650 | 157953
15 | 1.6.18 | Deskové otopné těleso bez ventilu se spodním středovým připojením vč. odvzdušnění a potřebného počtu sad navrtávacích konzol, radiátorový ventil pro otopná tělesa s dvoubodovým připojením - rohové provedení - Heimeier-Multilux s bílou krytkou a termostatická radiátorová hlavice Heimeier Thermolux K. Barva RAL 9010. | 930 W | RADIK MM | ks. | 22 | 3619 | 650 | 93918
| 1.6. | OTOPNÁ TĚLESA: byt S4-6.3, 7NP, 8NP | [6 empty] | 876378
1 | 1.6.1 | Ocelové trubkové otopné těleso, vč. odvzdušnění, upevňovací soupravy, radiátorový ventil pro otopná tělesa s dvoubodovým připojením - rohové provedení - Heimeier-Multilux s bílou krytkou a termostatická radiátorová hlavice Heimeier Thermolux K. Barva RAL 9010. V dodávce: elektrické topné těleso s termostatem 500W. | 530 W | KORADO KORALUX LINEAR CLASSIC | ks. | 20 | 3977 | 883 | 97200
2 | 1.6.2 | Stojanový konvektor JAGA MINI, vč. vestavěného termostatického ventilu Jaga Proventil a termostatické hlavice Heimeier Thermolux K. Barva konvektoru dle výběru architekta | 1180 W | JAGA MINI | ks. | 5 | 12216 | 720 | 64680
3 | 1.6.3 | Stojanový konvektor JAGA MINI, vč. vestavěného termostatického ventilu Jaga Proventil a termostatické hlavice Heimeier Thermolux K. Barva konvektoru dle výběru architekta | 2000 W | JAGA MINI | ks. | 2 | 19024 | 720 | 39488
4 | 1.6.4 | Deskové otopné těleso bez ventilu se spodním středovým připojením vč. odvzdušnění a potřebného počtu sad navrtávacích konzol, radiátorový ventil pro otopná tělesa s dvoubodovým připojením - rohové provedení - Heimeier-Multilux s bílou krytkou a termostatická radiátorová hlavice Heimeier Thermolux K. Barva RAL 9010. | 900 W | RADIK MM | ks. | 6 | 10575 | 720 | 67770
5 | 1.6.5 | Stojanový konvektor JAGA MINI, vč. vestavěného termostatického ventilu Jaga Proventil a termostatické hlavice Heimeier Thermolux K. Barva konvektoru dle výběru architekta | 1380 W | JAGA MINI | ks. | 5 | 13261 | 720 | 69905
6 | 1.6.6 | Stojanový konvektor JAGA MINI, vč. vestavěného termostatického ventilu Jaga Proventil a termostatické hlavice Heimeier Thermolux K. Barva konvektoru dle výběru architekta | 1500 W | JAGA MINI | ks. | 8 | 15468 | 720 | 129504
7 | 1.6.7 | Stojanový konvektor JAGA MINI, vč. vestavěného termostatického ventilu Jaga Proventil a termostatické hlavice Heimeier Thermolux K. Barva konvektoru dle výběru architekta | 1250 W | JAGA MINI | ks. | 8 | 13261 | 720 | 111848
8 | 1.6.8 | Stojanový konvektor JAGA MINI, vč. vestavěného termostatického ventilu Jaga Proventil a termostatické hlavice Heimeier Thermolux K. Barva konvektoru dle výběru architekta | 1750 W | JAGA MINI | ks. | 5 | 17020 | 720 | 88700
9 | 1.6.9 | Stojanový konvektor JAGA MINI, vč. vestavěného termostatického ventilu Jaga Proventil a termostatické hlavice Heimeier Thermolux K. Barva konvektoru dle výběru architekta | 2250 W | JAGA MINI | ks. | 3 | 21762 | 720 | 67446
10 | 1.6.10 | Deskové otopné těleso bez ventilu se spodním středovým připojením vč. odvzdušnění a potřebného počtu sad navrtávacích konzol, radiátorový ventil pro otopná tělesa s dvoubodovým připojením - rohové provedení - Heimeier-Multilux s bílou krytkou a termostatická radiátorová hlavice Heimeier Thermolux K. Barva RAL 9010. | 1250 W | RADIK MM | ks. | 8 | 3870 | 650 | 36160
11 | 1.6.11 | Deskové otopné těleso bez ventilu se spodním středovým připojením vč. odvzdušnění a potřebného počtu sad navrtávacích konzol, radiátorový ventil pro otopná tělesa s dvoubodovým připojením - rohové provedení - Heimeier-Multilux s bílou krytkou a termostatická radiátorová hlavice Heimeier Thermolux K. Barva RAL 9010. | 2260 W | RADIK MM | ks. | 1 | 4971 | 650 | 5621
12 | 1.6.12 | Deskové otopné těleso bez ventilu se spodním středovým připojením vč. odvzdušnění a potřebného počtu sad navrtávacích konzol, radiátorový ventil pro otopná tělesa s dvoubodovým připojením - rohové provedení - Heimeier-Multilux s bílou krytkou a termostatická radiátorová hlavice Heimeier Thermolux K. Barva RAL 9010. | 1870 W | RADIK MM | ks. | 5 | 4481 | 650 | 25655
13 | 1.6.13 | Deskové otopné těleso bez ventilu se spodním středovým připojením vč. odvzdušnění a potřebného počtu sad navrtávacích konzol, radiátorový ventil pro otopná tělesa s dvoubodovým připojením - rohové provedení - Heimeier-Multilux s bílou krytkou a termostatická radiátorová hlavice Heimeier Thermolux K. Barva RAL 9010. | 1454 W | RADIK MM | ks. | 2 | 4235 | 650 | 9770
14 | 1.6.14 | Deskové otopné těleso bez ventilu se spodním středovým připojením vč. odvzdušnění a potřebného počtu sad navrtávacích konzol, radiátorový ventil pro otopná tělesa s dvoubodovým připojením - rohové provedení - Heimeier-Multilux s bílou krytkou a termostatická radiátorová hlavice Heimeier Thermolux K. Barva RAL 9010. | 1040 W | RADIK MM | ks. | 3 | 3619 | 650 | 12807
15 | 1.6.15 | Stojanový konvektor JAGA MINI, vč. vestavěného termostatického ventilu Jaga Proventil a termostatické hlavice Heimeier Thermolux K. Barva konvektoru dle výběru architekta | 790 W | JAGA MINI | ks. | 1 | 10185 | 720 | 10905
16 | 1.6.16 | Deskové otopné těleso bez ventilu se spodním středovým připojením vč. odvzdušnění a potřebného počtu sad navrtávacích konzol, radiátorový ventil pro otopná tělesa s dvoubodovým připojením - rohové provedení - Heimeier-Multilux s bílou krytkou a termostatická radiátorová hlavice Heimeier Thermolux K. Barva RAL 9010. | 630 W | RADIK MM | ks. | 3 | 3370 | 650 | 12060
17 | 1.6.17 | Stojanový konvektor JAGA MINI, vč. vestavěného termostatického ventilu Jaga Proventil a termostatické hlavice Heimeier Thermolux K. Barva konvektoru dle výběru architekta | 920 W | JAGA MINI | ks. | 2 | 10575 | 720 | 22590
18 | 1.6.18 | Deskové otopné těleso bez ventilu se spodním středovým připojením vč. odvzdušnění a potřebného počtu sad navrtávacích konzol, radiátorový ventil pro otopná tělesa s dvoubodovým připojením - rohové provedení - Heimeier-Multilux s bílou krytkou a termostatická radiátorová hlavice Heimeier Thermolux K. Barva RAL 9010. | 930 W | RADIK MM | ks. | 1 | 3619 | 650 | 4269
| 1.7 | Bytové předávací stanice | [6 empty] | 4732225
1 | 1.7.1 | Kompaktní předávací stanice typ TG pro vytápění a přípravu TUV, včetně měření spotřeby tepla pro UT, TUV a studené vody s bezdrátovým dálkovým odečtem. Včetně BALANCER - SET, včetně termostatického T-mixu pro omezení výstupní teploty TUV, včetně prostorového regulátoru a prokabelování, včetně upevňovací konzoly a plechové skříně. Bezdrátové dálkové snímání hodnot | výkon pro vytápění 10 kW, výkon pro přípravu TUV 10 kW | LOGOTHERM | ks | 112 | 30300 | 1820 | 3597440
2 | 1.7.2 | Kompaktní předávací stanice typu TG pro vytápění, přípravu TUV a studené vody, včetně měření spotřeby tepla pro UT a TUV s bezdrátovým dálkovým odečtem. Včetně modulu cirkulace TUV. Včetně BALANCER - SET, včetně termostatického T-mixu pro omezení výstupní teploty TUV, včetně prostorového regulátoru a prokabelování, včetně upevňovací konzoly a plechové skříně. Bezdrátové dálkové snímání hodnot. | výkon pro vytápění 10 kW, výkon pro přípravu TUV 10 kW | LOGOTHERM | ks | 28 | 37800 | 1820 | 1109360
3 | 1.7.3 | Cirkulační termostaický můstek 55°C pro bytové stanice Logotherm |  | LOGOTHERM | ks | 15 | 1440 | 255 | 25425
| 1.8 | POTRUBÍ | [6 empty] | 2075820
1 | 1.8.1 | Plastové potrubí | 15x1 - 18x1 |  | m | 8000 | 0 | 191 | 1528000
2 | 1.8.2 | Ocelové potrubí | DN 20 - DN 32 |  | m | 560 | 0 | 214 | 119840
3 | 1.8.3 | Ocelové potrubí | DN 40 - DN 50 |  | m | 240 | 0 | 287 | 68880
4 | 1.8.4 | Ocelové potrubí | DN 65 - DN 80 |  | m | 680 | 0 | 510 | 346800
5 | 1.8.5 | Ocelové potrubí | DN 100 |  | m | 20 | 0 | 615 | 12300
|  | V dodávce potrubí se předpokládá i veškeré uložení, zavěšení a uchycení potrubí, potřebný pomocný materiál - závitové tyče, objímky, výstelky, šrouby, matice, podložky, hmoždinky, ocelové profily, pájecí a jiný pomocný materiál, kolena, oblouky, redukce a |  |  |  |  | 0
| 1.9 | IZOLACE | [6 empty] | 606400
1 | 1.9.1 | Izolační trubice z pěnového polyetylénu s uzavřenou strukturou buňek MIRELON SPRINT, podélně rozříznutá, opatřená samolepícím uzávěrem.Tloušťka stěny 20mm | 15x1 - 18x1 | MIRELON SPRINT | m | 8000 | 31 | 22 | 424000
2 | 1.9.2 | Izolační trubice z pěnového polyetylénu s uzavřenou strukturou buňek MIRELON SPRINT, podélně rozříznutá, opatřená samolepícím uzávěrem.Tloušťka stěny 20mm | DN 20 - DN 32 | MIRELON SPRINT | m | 560 | 48 | 23 | 39760
3 | 1.9.3 | Izolační trubice z pěnového polyetylénu s uzavřenou strukturou buňek MIRELON SPRINT, podélně rozříznutá, opatřená samolepícím uzávěrem.Tloušťka stěny 20mm | DN 40 - DN 50 | MIRELON SPRINT | m | 240 | 68 | 25 | 22320
4 | 1.9.4 | Izolační trubice z pěnového polyetylénu s uzavřenou strukturou buňek MIRELON SPRINT, podélně rozříznutá, opatřená samolepícím uzávěrem.Tloušťka stěny 20mm | DN 65 - DN 80 | MIRELON SPRINT | m | 680 | 145 | 26 | 116280
5 | 1.9.5 | Izolační trubice z pěnového polyetylénu s uzavřenou strukturou buňek MIRELON SPRINT, podélně rozříznutá, opatřená samolepícím uzávěrem.Tloušťka stěny 20mm | DN 100 | MIRELON SPRINT | m | 20 | 174 | 28 | 4040
|  | V dodávce potrubí se předpokládá i veškeré uložení, zavěšení a uchycení potrubí, potřebný pomocný materiál - závitové tyče, objímky, výstelky, šrouby, matice, podložky, hmoždinky, ocelové profily, svařovací a jiný pomocný materiál, kolena, oblouky, redukce a šroubení. |  |  |  |  | 0 | 0
|  | OSTATNÍ | [6 empty] | 143680
1 | 3.1.1 | Zaregulování |  |  | ks | 636 | 0 | 65 | 41340
2 | 3.1.2 | Tlaková zkouška těsnosti dle ČSN 06 0310, i dílčí |  |  | m | 9500 | 0 | 7 | 66500
3 | 3.1.3 | Topná zkouška dle ČSN 06 0310 |  |  | nh | 72 | 0 | 220 | 15840
4 | 3.1.4 | Stavební přípomoce |  |  | kpl | 1 | 0 | 15000 | 15000
5 | 3.1.5 | Koordinace |  |  | kpl | 1 | 0 | 5000 | 5000
UPOZORNĚNÍ:
Součástí zařízení jsou i veškeré akustické izolace a akustická ochrana dle akustické zprávy

## VZT
Bytový dům
Vzduchotechnika
Poř. | Kód | Popis | Parametry | Ref. výrobce | MJ | Výměra celkem | Jedn. cena dodávka | Jedn. cena montáž | Cena
| 570 | Vzduchotechnika | [6 empty] | 3608930
| 1. | CHLADÍCÍ SYSTÉM | [6 empty] | 91500
1 | 1.1.1 | Venkovní kondenzační chladící jednotka systému split, včetně regulace, ovladače, kabeláže a potrubí chladiva pro propojení s vnitřní jednotkou délky 2 m, chladiva, uchycení a nutného příslušenství | chladící výkon 3 kW | Daikin | kompl. | 1 | 25000 | 2500 | 27500
2 | 1.1.2 | Venkovní kondenzační chladící jednotka systému split, včetně regulace, ovladače, kabeláže a potrubí chladiva pro propojení s vnitřní jednotkou délky 2 m, chladiva, uchycení a nutného příslušenství | chladící výkon 4 kW | Daikin | kompl. | 1 | 29000 | 2500 | 31500
3 | 1.1.3 | Vnitřní výparníková nástěnná chladící jednotka pro chladící systém split, včetně uchycení a nutného příslušenství | chladící výkon 3 kW | Daikin | kompl. | 1 | 12500 | 2500 | 15000
4 | 1.1.4 | Vnitřní výparníková nástěnná chladící jednotka pro chladící systém split, včetně uchycení a nutného příslušenství | chladící výkon 4 kW | Daikin | kompl. | 1 | 15000 | 2500 | 17500
| 2. | VENTILÁTORY | [6 empty] | 1766008
1 | 2.2.1 | Radiální ventilátor pro odvod vzduchu do čtyřhranného potrubí, provedení ILT, včetně 2ks. pružných manžet, regulátoru otáček a nutného příslušenství | 4200 m3/h, 150 Pa. | Elektrodesign | kompl. | 3 | 24700 | 4940 | 88920
2 | 2.2.2 | Radiální ventilátor pro odvod vzduchu do čtyřhranného potrubí, provedení ILT, včetně 2ks. pružných manžet, regulátoru otáček a nutného příslušenství | 6300 m3/h, 150 Pa. | Elektrodesign | kompl. | 1 | 37200 | 7440 | 44640
3 | 2.2.3 | Sestava komponentů jednoho výrobce: radiální ventilátor do kruhového potrubí, provedení RM, včetně 2ks. pružných manžet, 2ks. tlumičů hluku do kruhového potrubí, 2ks. ochranných mřížek provedení SG, zpětná klapka a nutné příslušenství | 1000 m3/h, 75 Pa. | Elektrodesign | kompl. | 1 | 13700 | 2740 | 16440
4 | 2.2.4 | Malý axiální ventilátor vsuvný do kruhového potrubí, provedení TDM, včetně 2ks. ochranných mřížek provedení SG, a nutného příslušenství | 80 m3/h, 20 Pa. | Elektrodesign | kompl. | 2 | 1020 | 200 | 2440
5 | 2.2.5 | Radiální ventilátor pro odvod vzduchu v provedení na omítku, dvouotáčkový, plast, provedení SILENT. V dodávce: regulátor otáček REB 1 NE. | 25/80 m3/h, 150 Pa. | Elektrodesign | kompl. | 102 | 7300 | 500 | 795600
6 | 2.2.6 | Radiální ventilátor pro odvod vzduchu v provedení na omítku, plast, provedení SILENT. | 80 m3/h, 150 Pa. | Elektrodesign | kompl. | 108 | 4999 | 500 | 593892
7 | 2.2.7 | Sestava komponentů jednoho výrobce: radiální ventilátor do kruhového potrubí, provedení RM, včetně 2ks. pružných manžet, 2ks. tlumičů hluku do kruhového potrubí, ochranná mřížky provedení SG, zpětná klapka a nutné příslušenství | 1300 m3/h, 150 Pa. | Elektrodesign | kompl. | 1 | 14230 | 2846 | 17076
8 | 2.2.8 | Axiální ventilátor do kruhového potrubí s nastavitelnými lopatkami, provedení TGT, včetně 2ks. pružných spojek upevnění a nutného příslušenství | 5000 m3/h, 250 Pa. | Elektrodesign | kompl. | 1 | 50000 | 1000 | 51000
9 | 2.2.9 | Axiální ventilátor do kruhového potrubí s nastavitelnými lopatkami, provedení TGT, včetně 2ks. pružných spojek upevnění a nutného příslušenství | 4800 m3/h, 250 Pa. | Elektrodesign | kompl. | 1 | 50000 | 1000 | 51000
10 | 2.2.10 | Axiální ventilátor do kruhového potrubí s nastavitelnými lopatkami, provedení TGT, včetně 2ks. pružných spojek upevnění a nutného příslušenství | 5800 m3/h, 250 Pa. | Elektrodesign | kompl. | 1 | 53000 | 1000 | 54000
11 | 2.2.11 | Axiální ventilátor do kruhového potrubí s nastavitelnými lopatkami, provedení TGT, včetně 2ks. pružných spojek upevnění a nutného příslušenství | 5100 m3/h, 250 Pa. | Elektrodesign | kompl. | 1 | 50000 | 1000 | 51000
| 3. | TLUMIČE | [6 empty] | 62480
1 | 3.4.1 | Tlumič hluku pro čtyřhranné potrubí | IAA 400 | Elektrodesign | ks | 6 | 6509 | 1301 | 46860
2 | 3.4.2 | Tlumič hluku pro čtyřhranné potrubí | IAA 400 | Elektrodesign | ks | 2 | 6509 | 1301 | 15620
| 4 | KONCOVÉ ELEMENTY | [6 empty] | 81665
1 | 4.6.1 | Vyústka pro osazení do potrubí, nastavitelná, jednořadá, s regulací regulačními lištami, včetně upevňovacího rámečku, upevnění a nutného příslušenství | VNM 1 - 620x280 | Mandík | ks | 28 | 1190 | 238 | 39984
2 | 4.6.2 | Vyústka pro osazení do kruhového potrubí, nastavitelná, jednořadá, s regulací regulačními lištami, včetně upevňovacího rámečku, upevnění a nutného příslušenství | VNKM 1 - 325x75 | Mandík | ks | 15 | 640 | 128 | 11520
3 | 4.6.3 | Vyústka pro osazení do kruhového potrubí, nastavitelná, jednořadá, s regulací regulačními lištami, včetně upevňovacího rámečku, upevnění a nutného příslušenství | VNKM 1 - 625x75 | Mandík | ks | 2 | 970 | 194 | 2328
4 | 4.6.4 | Vyústka pro osazení do potrubí, nastavitelná, jednořadá, s regulací regulačními lištami, včetně upevňovacího rámečku, upevnění a nutného příslušenství | VNM 1 - 200x80 | Mandík | ks | 1 | 530 | 100 | 630
5 | 4.6.5 | Ochranná mřížky pro kruhové potrubí | SG 125 | Elektrodesign | ks | 2 | 231 | 50 | 562
6 | 4.6.6 | Ochranná mřížky pro kruhové potrubí | SG 200 | Elektrodesign | ks | 1 | 294 | 50 | 344
7 | 4.6.7 | Ochranná mřížky pro kruhové potrubí | SG 355 | Elektrodesign | ks | 2 | 447 | 70 | 1034
8 | 4.6.8 | Ochranná mřížky pro čtyřhranné potrubí | IDF 250 | Elektrodesign | ks | 1 | 663 | 80 | 743
9 | 4.6.9 | Vyústka pro osazení do potrubí, nastavitelná, jednořadá, s regulací regulačními lištami, včetně upevňovacího rámečku, upevnění a nutného příslušenství | VNM 1 - 355x160 | Mandík | ks | 8 | 670 | 134 | 6432
10 | 4.6.10 | Vyústka pro osazení do potrubí, nastavitelná, jednořadá, s regulací regulačními lištami, včetně upevňovacího rámečku, upevnění a nutného příslušenství | VNM 1 - 620x320 | Mandík | ks | 8 | 1190 | 238 | 11424
11 | 4.6.11 | Sestava 2ks.mřížek pro osazení do stěny, rozteč lamel 20 mm, včetně upevňovacího rámečku, upevnění a nutného příslušenství | SMM 20 500x200 | Mandík | ks | 6 | 620 | 124 | 4464
12 | 4.6.12 | Krycí mřížka z tahokovu | 600x600 |  | ks | 4 | 500 | 50 | 2200
| 5 | POŽÁRNÍ ELEMENTY | [6 empty] | 203550
1 | 5.8.1 | Požární klapka čtyřhranná, s tepelnou pojistkou, s koncovým spínačem. | 800x315 | Mandík | ks. | 6 | 5000 | 500 | 33000
2 | 5.8.2 | Požární klapka čtyřhranná, s tepelnou pojistkou, s koncovým spínačem. | 800x500 | Mandík | ks. | 1 | 5830 | 600 | 6430
3 | 5.8.3 | Požární klapka čtyřhranná, s tepelnou pojistkou, s koncovým spínačem. | 100x500 | Mandík | ks. | 1 | 6550 | 800 | 7350
4 | 5.8.4 | Požární klapka čtyřhranná, s tepelnou pojistkou, s koncovým spínačem. | 1120x355 | Mandík | ks. | 2 | 6160 | 800 | 13920
5 | 5.8.5 | Požární klapka čtyřhranná, s tepelnou pojistkou, s koncovým spínačem. | 1250x200 | Mandík | ks. | 1 | 7310 | 900 | 8210
6 | 5.8.6 | Požární klapka kruhová, s tepelnou pojistkou, s koncovým spínačem. | DN 280 | Mandík | ks. | 1 | 4500 | 500 | 5000
7 | 5.8.7 | Požární klapka kruhová, s tepelnou pojistkou, s koncovým spínačem. | DN 315 | Mandík | ks. | 1 | 4700 | 500 | 5200
8 | 5.8.8 | Požární stěnový uzávěr s tepelnou pojistkou, s koncovým spínačem. | 200x215 | Mandík | ks. | 20 | 3940 | 500 | 88800
9 | 5.8.9 | Požární stěnový uzávěr s tepelnou pojistkou, s koncovým spínačem. | 300x215 | Mandík | ks. | 6 | 4500 | 500 | 30000
10 | 5.8.10 | Požární stěnový uzávěr s tepelnou pojistkou, s koncovým spínačem. | 400x215 | Mandík | ks. | 1 | 5140 | 500 | 5640
| 6 | ŽALUZIE | [6 empty] | 23355
1 | 6.5.1 | Protidešťová žaluzie komfortní - hliníková, provedení PŽA | průtočná plocha minimálně 0,4m2 | Proclima | ks. | 4 | 2360 | 480 | 11360
2 | 6.5.2 | Protidešťová žaluzie plastová samotížná | PER-160 W | Elektrodesign | ks. | 1 | 535 | 100 | 635
| 6.5.3 | Protidešťová žaluzie komfortní - hliníková, provedení PŽA | průtočná plocha minimálně 0,4m2 | Proclima | ks. | 4 | 2360 | 480 | 11360
| 7 | KLAPKY | [6 empty] | 57040
1 | 7.3.1 | Čtyřhranná listová regulační klapka do čtyřhranného potrubí, ruční | RKM-600x600 | Mandík | ks. | 4 | 2030 | 300 | 9320
2 | 7.3.2 | Čtyřhranná listová regulační klapka do čtyřhranného potrubí těsná, se servopohonem | RKTM-600x600 | Mandík | ks. | 4 | 5970 | 800 | 27080
3 | 7.3.3 | Čtyřhranná listová regulační klapka do čtyřhranného potrubí těsná, se servopohonem | RKTM-500x400 | Mandík | ks. | 4 | 4460 | 700 | 20640
| 8 | POTRUBÍ | [6 empty] | 849532
1 | 8.12.1 | Velmi odolná ohebná AL laminátová hadice s hlukovou izolací z vrstvy minerální vaty tl. 25mm SONOFLEX MO | DN100 | Elektrodesign | bm | 375 | 167 | 33 | 75000
2 | 8.12.2 | Velmi odolná ohebná AL laminátová hadice s hlukovou izolací z vrstvy minerální vaty tl. 25mm SONOFLEX MO | DN160 | Elektrodesign | bm | 335 | 248 | 50 | 99830
3 | 8.12.3 | Spiro potrubí | DN100 |  | bm | 85 | 82 | 17 | 8415
4 | 8.12.4 | Spiro potrubí | DN125 |  | bm | 246 | 107 | 21 | 31488
5 | 8.12.5 | Spiro potrubí | DN140 |  | bm | 115 | 125 | 25 | 17250
6 | 8.12.6 | Spiro potrubí | DN160 |  | bm | 342 | 125 | 25 | 51300
7 | 8.12.7 | Spiro potrubí | DN200 |  | bm | 25 | 189 | 38 | 5675
8 | 8.12.8 | Spiro potrubí | DN225 |  | bm | 180 | 229 | 46 | 49500
9 | 8.12.9 | Spiro potrubí | DN250 |  | bm | 35 | 229 | 46 | 9625
10 | 8.12.10 | Spiro potrubí | DN280 |  | bm | 255 | 270 | 54 | 82620
11 | 8.12.11 | Spiro potrubí | DN315 |  | bm | 115 | 270 | 54 | 37260
12 | 8.12.12 | Spiro potrubí | DN355 |  | bm | 25 | 478 | 96 | 14350
13 | 8.12.13 | Potrubí čtyřhranné, do 30% tvarovek | obvod do 1.050 mm |  | bm | 85 | 441 | 88 | 44965
14 | 8.12.14 | Potrubí čtyřhranné, do 30% tvarovek | obvod do 1.500 mm |  | bm | 30 | 630 | 126 | 22680
15 | 8.12.15 | Potrubí čtyřhranné, do 30% tvarovek | obvod do 1.890 mm |  | bm | 57 | 794 | 158 | 54264
16 | 8.12.16 | Potrubí čtyřhranné, do 30% tvarovek | obvod do 2.630 mm |  | bm | 90 | 1105 | 221 | 119340
17 | 8.12.17 | Potrubí čtyřhranné, do 30% tvarovek | obvod nad 2.630 mm |  | bm | 95 | 1105 | 221 | 125970
| 8 | IZOLACE | [6 empty] | 443800
1 | 8.14.1 | Tepelná izolace VZT potrubí z umělého kaučuku | Armaflex tl.20mm |  | m2 | 160 |  | 580 | 92800
2 | 8.14.2 | Požární izolace VZT potrubí | tl.50mm |  | m2 | 780 |  | 450 | 351000
|  | OSTATNÍ VÝKONY | [6 empty] | 30000
1 | 99.1 | Zaregulování systémů - zařízení vzduchotechniky a klimatizace, protokolární měření vzduchových a teplotních výkonů, hlukových parametrů, provozní zkoušky. |  |  | kpl | 1 |  | 10000 | 10000
2 | 99.2 | Stavební přípomoce |  |  | kpl | 1 |  | 15000 | 15000
3 | 99.3 | Koordinace |  |  | kpl | 1 |  | 5000 | 5000
UPOZORNĚNÍ:
Veškeré zařízení včetně montážní, upevňovací, těsnící a pomocný materiál, příruby, šrouby, konzoly, závitové tyče, objímky, návarky a jímky pro čidla MaR, antivibrační vložky, podložky a závěsy, těsnící tmely, lepící pásky, nutné příslušenství, uzemnění.
Součástí zařízení jsou i veškeré akustické izolace a akustická ochrana dle akustické zprávy.
Materiál a barva koncových elementů, mřížek a žaluzií bude dle výběru architekta, pokud už není určeno.
Elektrická zařízení budou oceněna včetně zapojení do elektrické sítě.

## silnoproud
Bytový dům
Silnoproud
Poř. | Kód | Popis | MJ | Výměra celkem | Jedn. cena dodávka | Jedn. cena montáž | Cena
| 620 | Silnoproud |  |  |  |  | 10156273.8955
| 620.01 | VYP. ZÁSUVKY |  |  |  |  | 745503.2
1. | 620.01.001 | Spínač polozap. řazení 1, ABB TANGO | ks | 727 | 80.5 | 28.7 | 79388.4
2. | 620.01.002 | Spínač polozap. řazení 5, ABB TANGO | ks | 292 | 106.9 | 32.8 | 40792.4
3. | 620.01.003 | Spínač polozap. řazení 6, ABB TANGO | ks | 339 | 83.5 | 32.8 | 39425.7
4. | 620.01.004 | Spínač polozap. řazení 7, ABB TANGO | ks | 63 | 109.3 | 36.8 | 9204.3
5. | 620.01.005 | Spínač polozap. řazení 6+6, ABB TANGO | ks | 120 | 125.4 | 36.8 | 19464
6. | 620.01.006 | Spínač polozap. řazení 1/0 , ABB TANGO | ks | 195 | 86.8 | 28.7 | 22522.5
7. | 620.01.007 | Požární tlačítko | ks | 28 | 577.5 | 125 | 19670
8. | 620.01.008 | Zvonkové tlačítko | ks | 135 | 90 | 28.7 | 16024.5
9. | 620.01.009 | Zásuvka polozap 16A/250V/IP20, ABB TANGO | ks | 2759 | 72.4 | 53.5 | 347358.1
10. | 620.01.010 | Zásuvka polozap 16A/250V/IP44, ABB TANGO | ks | 42 | 104.3 | 53.5 | 6627.6
11. | 620.01.011 | Montáž ventilátoru+ čas.DT3 | ks | 215 | 393.8 | 95 | 105092
12. | 620.01.012 | Zásuvková krabice | ks | 8 | 3360 | 450 | 30480
13. | 620.01.013 | el.vývod 230V ukončený svorkovnicí | ks | 518 | 3.9 | 12.5 | 8495.2
14. | 620.01.014 | el.vývod 230V izolovaný | ks | 135 | 1.6 | 5.5 | 958.5
| 620.02 | KRABICE |  |  |  |  | 277780
1. | 620.02.001 | Krabice přístrojová KPR68 (hluboká 66mm) | ks | 4700 | 3.4 | 17.6 | 98700
2. | 620.02.002 | Krabice odbočná KU68-1903 | ks | 1300 | 23.2 | 76 | 128960
3. | 620.02.003 | Krabice odbočná KR97 | ks | 400 | 47.3 | 78 | 50120
| 620.03 | TRUBKY |  |  |  |  | 53287
1. | 620.03.001 | Trubka monoflex pr. 16 | m | 360 | 9.1 | 15.5 | 8856
2. | 620.03.002 | Trubka monoflex pr. 23 | m | 250 | 12.3 | 16 | 7075
3. | 620.03.003 | Trubka monoflex pr. 29 | m | 290 | 15.2 | 16.2 | 9106
4. | 620.03.004 | hmoždinky | ks | 2500 | 1.1 | 10.2 | 28250
| 620.04 | TRUBKOVÁNÍ DO MONOLITU |  |  |  |  | 112412.8955
1. | 620.04.001 | Krabice přístrojová SD-IEC ve složení: | ks | 600 |  | 37.8 | 22680
2. | 620.04.002 | Upevňovací kryt BFD 60 oranž. | ks | 600 |  | 8.0817 | 4849.02
3. | 620.04.003 | Hlavní díl SDH-IEC | ks | 600 |  | 18.6835 | 11210.1
4. | 620.04.004 | Krabice přístrojová rozb. GAD-IEC ve složení: | ks | 70 |  | 37.8 | 2646
5. | 620.04.005 | Upevňovací kryt BFD 60 oranž. | ks | 70 |  | 8.0817 | 565.719
6. | 620.04.006 | Mezikus GADM oranž. | ks | 70 |  | 14.1647 | 991.529
7. | 620.04.007 | Dno BOD 60 IEC | ks | 70 |  | 6.6913 | 468.391
8. | 620.04.008 | Podpěra šedá STP 20 IEC | ks | 70 |  | 10.2542 | 717.794
9. | 620.04.009 | Distanční trubka šedá DR 20 IED | m | 30 |  | 36.28 | 1088.4
10. | 620.04.010 | Trubka FXPS 25 IEC | m | 600 |  | 40.7988 | 24479.28
11. | 620.04.011 | Trubka FXPS 32 IEC | m | 350 |  | 60.2788 | 21097.58
12. | 620.04.012 | Prodloužení přístrojové krabice | ks | 670 |  | 3.4595 | 2317.865
13. | 620.04.013 | Protahovací vodič CY 1,5mm | m | 690 |  | 12.255 | 8455.95
14. | 620.04.014 | Příchytky šedé S25 | kpl | 1 |  | 7512.2675 | 7512.2675
15. | 620.04.015 | Upevňovací materiál | kpl | 1 |  | 1903 | 1903
16. | 620.04.016 | Drobný montážní materiál (stahovací pásky, ...) | kpl | 1 |  | 1430 | 1430
| 620.05 | KABELY |  |  |  |  | 994562.1
1. | 620.05.001 | Vodič CY 4 | m | 2810 | 6.9 | 9 | 44679
2. | 620.05.002 | Kabel CYKY 2Ax1,5 | m | 2590 | 6.3 | 9 | 39627
3. | 620.05.003 | Kabel CYKY 3Ax1,5 | m | 2940 | 8.7 | 9 | 52038
4. | 620.05.004 | Kabel CYKY 3Cx1,5 | m | 5830 | 8.7 | 9 | 103191
5. | 620.05.005 | Kabel CYKY 3Cx2,5 | m | 15075 | 13.7 | 9 | 342202.5
6. | 620.05.006 | Kabel CYKY 5Cx2,5 | m | 1610 | 20.4 | 9 | 47334
7. | 620.05.007 | Kabel CYKY 5Cx4 | m | 10 | 31.7 | 10.2 | 419
8. | 620.05.008 | Kabel CYKY 5Cx6 | m | 1800 | 47.8 | 11 | 105840
9. | 620.05.009 | Kabel CYKY 5Cx10 | m | 130 | 80.9 | 13.1 | 12220
10. | 620.05.010 | Kabel CYKY 5Cx16 | m | 60 | 123.1 | 13.1 | 8172
11. | 620.05.011 | Kabel CYKY 5Cx25 | m | 64 | 229.4 | 20.5 | 15993.6
12. | 620.05.012 | Kabel CHKE 5Cx1,5 | m | 200 | 40.8 | 9 | 9960
13. | 620.05.013 | Kabel CHKE 5Cx2,5 | m | 200 | 56.4 | 9 | 13080
14. | 620.05.014 | Kabel CHKE 5Cx16 | m | 180 | 236.3 | 13.1 | 44892
15. | 620.05.015 | Kabel CYKY 3Bx70+50 | m | 60 | 450.9 | 28.7 | 28776
16. | 620.05.016 | Kabel CYKY 3Bx95+70 | m | 120 | 573.6 | 28.7 | 72276
17. | 620.05.017 | Kabel CYKY 3Bx120+70 | m | 60 | 722.9 | 38.7 | 45696
18. | 620.05.018 | Kabel CYKY 4Bx35 | m | 30 | 251.7 | 20.5 | 8166
| 620.06 | ŽLABY |  |  |  |  | 180108
1. | 620.06.001 | Kabelový žlab Mars 125/50 | m | 270 | 203.2 | 126 | 88884
2. | 620.06.002 | Kabelový žlab Mars 250/50 | m | 180 | 380.8 | 126 | 91224
| 620.07 | SVÍTIDLA |  |  |  |  | 2435033.1
1. | 620.07.001 | A-svítidlo zářivkové přisazené 2x36W, IP20 | ks | 170 | 3266.8 | 168 | 583916
2. | 620.07.002 | A1-svítidlo zářivkové přisazené 2x36W, IP20 s nouzovým zdrojem | ks | 122 | 5166.8 | 175 | 651699.6
3. | 620.07.003 | C-svítidlo zářivkové stropní nebo nástěné 2x18W , IP20 | ks | 275 | 1125.6 | 135 | 346665
4. | 620.07.004 | K-svítidlo žárovkové stropní nebo nástěné 1x100W , IP64 | ks | 82 | 506.5 | 135 | 52603
5. | 620.07.005 | S-svítidlo žárovkové stropní nebo nástěné 1x60W , IP44 | ks | 197 | 506.5 | 135 | 126375.5
6. | 620.07.006 | W-svítidlo žárovkové stropní nebo nástěné s košem 1x60W , IP54 | ks | 140 | 194.3 | 135 | 46102
7. | 620.07.007 | Svítidlo zářivkové s nouzovým zdrojem a piktogramem 1x8W, IP20, v suterénech IP65 | ks | 102 | 1739.6 | 150 | 192739.2
8. | 620.07.008 | O-svítidlo zářivkové lineární přisazené 2x36W, IP54 s krytem | ks | 232 | 1058.4 | 168 | 284524.8
9. | 620.07.009 | ON-svítidlo zářivkové lineární přisazené 2x36W, IP54 s krytem a nouzovým zdrojem 1h | ks | 48 | 2958.5 | 175 | 150408
| 620.08 | UPS |  |  |  |  | 894000
1. | 620.08.001 | bateriový zdroj UPS 15kVA/30 min. vč. rozvaděče přep. síť/UPS | ks | 1 | 355000 | 22000 | 377000
2. | 620.08.002 | bateriový zdroj UPS 30kVA/45 min. vč. rozvaděče přep. síť/UPS | ks | 1 | 495000 | 22000 | 517000
| 620.09 | PODLAHOVÉ EL. TOPENÍ |  |  |  |  | 1122026.7
1. | 620.09.001 | Termostat DEVIHEAT 550 vč. podlahového čidla | ks | 21 | 4080 | 175 | 89355
2. | 620.09.002 | topná rohož DSVF-100, 300W | ks | 1 | 3375 | 270 | 3645
3. | 620.09.003 | topná rohož DSVF-100, 400W | ks | 13 | 3995 | 360 | 56615
4. | 620.09.004 | topná rohož DSVF-100, 600W | ks | 3 | 5191 | 540 | 17193
5. | 620.09.005 | topná rohož DSVF-100, 800W | ks | 5 | 6443 | 720 | 35815
6. | 620.09.006 | Chránička plastová D=20mm | m | 110 | 12.3 | 16 | 3113
7. | 620.09.007 | Krabice instalační KU68 | ks | 21 | 4.4 | 38.1 | 892.5
8. | 620.09.008 | Kabel CYKY 3Cx1,5 | ks | 520 | 8.7 | 9 | 9204
9. | 620.09.009 | Termostat EBERLE FRE 525 31 vč. podlahového čidla | ks | 126 | 1164 | 175 | 168714
10. | 620.09.010 | topná rohož A1P (100W/m2), typ 15550-109, 5,5m2 | ks | 126 | 2470 | 247.5 | 342405
11. | 620.09.011 | Chránička plastová D=20mm | m | 630 | 12.3 | 16 | 17829
12. | 620.09.012 | Krabice instalační KU68 | ks | 126 | 4.4 | 38.1 | 5355
13. | 620.09.013 | Kabel CYKY 3Cx1,5 | ks | 1890 | 8.7 | 9 | 33453
14. | 620.09.014 | Pletivo pozinkované s pájenými oky do vel 4x4cm | m2 | 650 | 367.5 | 125 | 320125
15. | 620.09.015 | krabice PE (KU68/1903) | ks | 126 | 23.2 | 76 | 12499.2
16. | 620.09.016 | lano CYA 4 | m | 380 | 6.3 | 9 | 5814
| 620.10 | OHŘEV POTRUBÍ ZTI |  |  |  |  | 175865
1. | 620.10.001 | Samoregulační topný kabel PIPEGUARD 10W/m při 10°C (20% všech rozvodů, které jsou v ohrožených místech) | m | 420 | 350 | 45 | 165900
2. | 620.10.002 | Sada (spojka + koncovka) k samoregulačnímu kabelu | ks | 5 | 351 | 46 | 1985
3. | 620.10.003 | Al fólie | m2 | 20 | 352 | 47 | 7980
| 620.11 | HROMOSVOD + ZEMNĚNÍ |  |  |  |  | 62644.6
1. | 620.11.001 | Aktivní jímač HELITA PULZAR 60 | ks | 1 | 0 | 25000 | 25000
2. | 620.11.002 | Svod CU pr. 8mm | m | 120 | 105 | 96.5 | 24180
3. | 620.11.003 | Svorka SR03 | ks | 12 | 47.3 | 68.5 | 1389.6
4. | 620.11.004 | Zemnící pásek FeZn 30x4 | m | 250 | 33.6 | 14.7 | 12075
| 620.12 | ROZVADĚČE |  |  |  |  | 2989551.3
1. | 620.12.001 | Rozvaděč bytový RB1 | ks | 135 | 10360 | 207.2 | 1426572
Náplň rozvaděče:
| 620.12.001.1 | Vypínač OT25M3 | ks | 1 | 0 | 0
| 620.12.001.2 | Jistič B10/S241T | ks | 3 | 0 | 0
| 620.12.001.3 | Proud. chránič F271/25 0,03 | ks | 1 | 0 | 0
| 620.12.001.4 | Proud. chránič F271/16B 0,03 | ks | 1 | 0 | 0
| 620.12.001.5 | Proud. chránič F271/10B 0,03 | ks | 1 | 0 | 0
| 620.12.001.6 | Jistič B16/S241T | ks | 10 | 0 | 0
| 620.12.001.7 | Svorka RSA4 | ks | 15 | 0 | 0
| 620.12.001.8 | Svorka RSA6 | ks | 3 | 0 | 0
| 620.12.001.9 | Vývodka PH13,5 | ks | 15 | 0 | 0
| 620.12.001.10 | Vývodka PH16 | ks | 3 | 0 | 0
| 620.12.001.11 | Podružný materiál (sběrny, propoj. lišty, izolátory apod.) | ks | 1 | 0 | 0
| 620.12.001.12 | Revize | ks | 1 | 0 | 0
2. | 620.12.002 | Rozvaděč RE (měření spotřeby) | ks | 31 | 32225 | 644.5 | 1018954.5
Náplň rozvaděče:
| 620.12.002.1 | Jistič B25/S243T | ks | 5 | 0 | 0
| 620.12.002.2 | Jistič B40/S243T | ks | 3 | 0 | 0
| 620.12.002.3 | Jistič BA511-33/160A | ks | 2 | 0 | 0
| 620.12.002.4 | Svorka RSA16 | ks | 2 | 0 | 0
| 620.12.002.5 | Svorka RSA6 | ks | 6 | 0 | 0
| 620.12.002.6 | Vývodka PH120-240 | ks | 1 | 0 | 0
| 620.12.002.7 | Vývodka PH16 | ks | 6 | 0 | 0
| 620.12.002.8 | Podružný materiál (sběrny, propoj. lišty, izolátory apod.) | ks | 1 | 0 | 0
| 620.12.002.9 | Revize | ks | 1 | 0 | 0
10. | 620.12.003 | Rozvaděč RS (společná spotřeba) | ks | 9 | 59262 | 1185.2 | 544024.8
Náplň rozvaděče:
| 620.12.003.1 | Schodišťový automat E232E-230 | ks | 6 | 0 | 0
| 620.12.003.2 | Schodišťový automat ESB40 | ks | 9 | 0 | 0
| 620.12.003.3 | Vypínač OT80M3 | ks | 1 | 0 | 0
| 620.12.003.4 | Stykač ESB-24 | ks | 5 | 0 | 0
| 620.12.003.5 | Stykač LC1D-25 | ks | 10 | 0 | 0
| 620.12.003.6 | Jistič B10/S243T | ks | 7 | 0 | 0
| 620.12.003.7 | Jistič B6/S241T | ks | 10 | 0 | 0
| 620.12.003.8 | Jistič B10/S241T | ks | 4 | 0 | 0
| 620.12.003.9 | Jistič B16/S241T | ks | 10 | 0 | 0
| 620.12.003.10 | Jistič B32/S243T | ks | 5 | 0 | 0
| 620.12.003.11 | Proud. chránič F271/63 0,03 | ks | 1 | 0 | 0
| 620.12.003.12 | Jistič B25/S243T | ks | 2 | 0 | 0
| 620.12.003.13 | Jistič B40/S243T | ks | 2 | 0 | 0
| 620.12.003.14 | Jistič B16/S243T | ks | 2 | 0 | 0
| 620.12.003.15 | Spínací hodiny STU 8011N | ks | 1 | 0 | 0
| 620.12.003.16 | Tlačítko | ks | 1 | 0 | 0
| 620.12.003.17 | Pojistkový odpojovač OPV10/10A | ks | 2 | 0 | 0
| 620.12.003.18 | Kontrolka HIS 95 G 230V | ks | 4 | 0 | 0
| 620.12.003.19 | Ampérmetr Fa96c x/5A | ks | 2 | 0 | 0
| 620.12.003.20 | Svorka RSA4 | ks | 25 | 0 | 0
| 620.12.003.21 | Svorka RSA6 | ks | 10 | 0 | 0
| 620.12.003.22 | Svorka RSA16 | ks | 2 | 0 | 0
| 620.12.003.23 | Svorka RSA35 | ks | 2 | 0 | 0
| 620.12.003.24 | Svorka RSA16 | ks | 2 | 0 | 0
| 620.12.003.25 | Vývodka PH13,5 | ks | 25 | 0 | 0
| 620.12.003.26 | Vývodka PH16 | ks | 10 | 0 | 0
| 620.12.003.27 | Vývodka PH29 | ks | 2 | 0 | 0
| 620.12.003.28 | Vývodka PH48 | ks | 2 | 0 | 0
| 620.12.003.29 | Vývodka PH120-240 | ks | 1 | 0 | 0
| 620.12.003.30 | Podružný materiál (sběrny, propoj. lišty, izolátory apod.) | ks | 1 | 0 | 0
| 620.12.003.31 | Revize | ks | 1 | 0 | 0
| 620.13 | Ostatní |  |  |  |  | 113500
1. | 620.13.001 | Revize | kpl. | 1 | 0 | 63000 | 63000
2. | 620.13.002 | koordinace | kpl. | 1 | 0 | 15500 | 15500
3. | 620.13.003 | stavební přípomoce | kpl. | 1 | 0 | 35000 | 35000
UPOZORNĚNÍ:
Veškeré zařízení včetně montážní, upevňovací, těsnící a pomocný materiál, příruby, šrouby, konzoly, závitové tyče, objímky, návarky a jímky pro čidla MaR, antivibrační vložky, podložky a závěsy, těsnící tmely, lepící pásky, nutné příslušenství, uzemnění.
Součástí zařízení jsou i veškeré akustické izolace a akustická ochrana dle akustické zprávy.

## slaboproud
Bytový dům
Slaboproud
Poř. | Kód | Popis | MJ | Výměra celkem | Jedn. cena materiál | Jedn. cena montáž | Cena
| 690 | Slaboproud |  |  |  |  | 3640608.3345
|  | Telefon |  |  |  |  | 759979.4
| 690.01 | Telefonní rozvaděče, zásuvky |  |  |  |  | 157851
1. | 690.01.001 | zářezová svorkovnice SID-C (komplet) | ks | 270 | 145 | 95 | 64800
2. | 690.01.002 | telefonní zásuvka bílá, 1x RJ12 | ks | 441 | 158 | 53 | 93051
| 690.02 | Kabeláž |  |  |  |  | 186850
1. | 690.02.001 | kabel SYKFY 2x2x0,5 | ks | 18500 | 3.3 | 6.8 | 186850
| 690.03 | Trubky, žlaby, krabice |  |  |  |  | 380690.2
1. | 690.03.001 | trubka obebná PVC 16 mm | m | 11500 | 4.9 | 15.5 | 234600
2. | 690.03.002 | trubka obebná PVC 20 mm | m | 2000 | 6.8 | 16 | 45600
3. | 690.03.003 | trubka obebná PVC 32 mm | m | 500 | 8.6 | 17.2 | 12900
4. | 690.03.004 | krabice KO 100E (128x128x70) | ks | 135 | 22 | 32.6 | 7371
5. | 690.03.005 | krabice přístrojová KU 68-1901 | ks | 200 | 3.4 | 17.6 | 4200
6. | 690.03.006 | krabice protahovací KU 68-1902 | ks | 350 | 4.4 | 17.6 | 7700
7. | 690.03.007 | Průchodka HAUFF HSI150-D3/60KS | ks | 2 | 2593.6 | 258 | 5703.2
8. | 690.03.008 | Průchodka HAUFF HSI150-K/400 | ks | 2 | 1630.4 | 258 | 3776.8
9. | 690.03.009 | žlab Mars 250x50 | m | 140 | 105.9 | 125.5 | 32396
10. | 690.03.010 | víko žlabu Mars 250 | m | 140 | 67.5 | 0 | 9450
11. | 690.03.011 | nosná konstrukce Mars + materiál na spojení a kolena | kpl | 1 | 16993.2 | 0 | 16993.2
| 690.04 | Ostatní náklady |  |  |  |  | 34588.2
1. | 690.04.001 | pomocný elektroinstalační materiál (protahovací vodiče, vývodky, ucpávky….) | kpl | 1 | 7616.6 | 0 | 7616.6
2. | 690.04.002 | protipožární ucpávky | kpl | 1 | 14471.6 | 0 | 14471.6
3. | 690.04.003 | zhotovení drážek, otvorů, prostupů pro kabelové trasy | kpl | 1 | 0 | 4500 | 4500
4. | 690.04.004 | montáž kabelových tras a uložení kabelů, pomocné montážní práce … | kpl | 1 | 0 | 3500 | 3500
5. | 690.04.005 | oživení, měření, revize, dokumentace skutečného stavu | kpl | 1 | 0 | 4500 | 4500
|  | Domácí telefon |  |  |  |  | 533397.7
| 690.05 | Zvonková tabla |  |  |  |  | 37981.2
1. | 690.05.001 | HPC/1 ST - vstupní panel 1-tlačítkový | ks | 5 | 430.2 | 124 | 2771
2. | 690.05.002 | KHPS-KIT - tlačítko do panelu | ks | 4 | 91 | 64 | 620
3. | 690.05.003 | HTS GR - krabice pro zápustnou montáž | ks | 28 | 180.3 | 125 | 8548.4
4. | 690.05.004 | HA/200 - jednotka audio pro panely HPC | ks | 5 | 539.1 | 124 | 3315.5
5. | 690.05.005 | HPP/6 ST - vstupní panel 6-tlačítkový | ks | 23 | 769.3 | 218.8 | 22726.3
| 690.06 | Domácí telefony |  |  |  |  | 86764.5
1. | 690.06.001 | XC/200BB - domovní telefon | ks | 135 | 517.7 | 125 | 86764.5
| 690.07 | Napájecí zdroje, řídící jednotky |  |  |  |  | 7073.5
1. | 690.07.001 | A/200R - napaječ audio | ks | 5 | 1156.7 | 258 | 7073.5
| 690.08 | Kabeláž |  |  |  |  | 201700
1. | 690.08.001 | kabel SYKFY 2x2x0,5 | ks | 3500 | 3.3 | 6.8 | 35350
2. | 690.08.002 | kabel SYKFY 4x2x0,5 | ks | 4000 | 5.3 | 6.8 | 48400
3. | 690.08.003 | kabel SYKFY 15x2x0,5 | ks | 100 | 15.6 | 13.1 | 2870
4. | 690.08.004 | kabel JYTY 4x1 | ks | 100 | 9.3 | 9 | 1830
5. | 690.08.005 | kabel JYTY 2x1 | ks | 7500 | 6.1 | 9 | 113250
| 690.09 | Trubky, žlaby, krabice |  |  |  |  | 183239.5
1. | 690.09.001 | trubka pevná HFPR 25 IEC vč. příslušenství (kolena, spojky, příchytky, šrouby, hmoždinky, ...), bezhalogenová | ks | 150 | 137.2 | 22.5 | 23955
2. | 690.09.002 | trubka pevná HFPR 32 IEC vč. příslušenství (kolena, spojky, příchytky, šrouby, hmoždinky, ...), bezhalogenová | ks | 75 | 204.9 | 26.6 | 17362.5
3. | 690.09.003 | trubka obebná PVC 16 mm | m | 2500 | 4.9 | 15.5 | 51000
4. | 690.09.004 | trubka obebná PVC 20 mm | m | 3000 | 6.8 | 16 | 68400
5. | 690.09.005 | trubka obebná PVC 32 mm | m | 200 | 8.6 | 17.2 | 5160
6. | 690.09.006 | krabice přístrojová KU 68-1901 | ks | 50 | 3.4 | 17.6 | 1050
7. | 690.09.007 | krabice protahovací KU 68-1902 | ks | 100 | 4.4 | 17.6 | 2200
8. | 690.09.008 | svorkovnice řadová | ks | 30 | 130.2 | 95 | 6756
9. | 690.09.009 | svorkovnice zářezová 10 párů | ks | 30 | 150.2 | 95 | 7356
| 690.10 | Ostatní náklady |  |  |  |  | 16639
1. | 690.10.001 | pomocný elektroinstalační materiál (protahovací vodiče, vývodky, ucpávky….) | kpl | 1 | 5426 | 0 | 5426
2. | 690.10.002 | protipožární ucpávky | kpl | 1 | 2713 | 0 | 2713
3. | 690.10.003 | zhotovení drážek, otvorů, prostupů pro kabelové trasy | kpl | 1 | 0 | 3500 | 3500
4. | 690.10.004 | montáž kabelových tras a uložení kabelů, pomocné montážní práce … | kpl | 1 | 0 | 2500 | 2500
5. | 690.10.005 | oživení, měření, revize, dokumentace skutečného stavu | kpl | 1 | 0 | 2500 | 2500
|  | STA |  |  |  |  | 988361.4
| 690.11 | Ústředna STA + anténní stožár |  |  |  |  | 218649.8
1. | 690.11.001 | offsetová parabola 85 cm, Al | ks | 1 | 939.8 | 146 | 1085.8
2. | 690.11.002 | LNB konvertor | ks | 1 | 1543.5 | 450 | 1993.5
3. | 690.11.003 | anténní stožár AT1 s kotvením | ks | 1 | 3675 | 2500 | 6175
4. | 690.11.004 | SBK 5503NF 2-kaskádový zdroj | ks | 8 | 10739.4 | 550 | 90315.2
5. | 690.11.005 | SVA 4 F aktivní 4-násobný SAT rozbočovač | ks | 8 | 1037.4 | 125 | 9299.2
6. | 690.11.006 | VZF 8 F 4-split rozbočovač | ks | 4 | 920.9 | 64 | 3939.6
7. | 690.11.007 | VZD 4 2-split rozbočovač | ks | 7 | 448.4 | 64 | 3586.8
8. | 690.11.008 | PS 2200 atenuátor | ks | 8 | 690.9 | 64 | 6039.2
9. | 690.11.009 | SMK 5542 F 4x SAT multipřepínač kaskády | ks | 1 | 2600.9 | 125 | 2725.9
10. | 690.11.010 | SMK 5562 F 6x SAT multipřepínač kaskády | ks | 7 | 3693.9 | 125 | 26732.3
11. | 690.11.011 | SMK 5582 F 8x SAT multipřepínač kaskády | ks | 8 | 4490.9 | 125 | 36927.2
12. | 690.11.012 | NVF 5522 SR pěti-zes. 2-kaskádový | kpl | 4 | 4502.4 | 125 | 18509.6
13. | 690.11.013 | ZFR 75 DC zakončovací odpor | ks | 76 | 71.4 | 32.6 | 7904
14. | 690.11.014 | Rozvaděč STA, (720x850x350) | ks | 1 | 2866.5 | 550 | 3416.5
| 690.12 | Zásuvky |  |  |  |  | 152397
1. | 690.12.001 | ASE 3205 zásuvka koncová TV, R, SAT | ks | 295 | 413.3 | 53 | 137558.5
2. | 690.12.002 | kryt zásuvky + rámeček | ks | 295 | 50.3 | 0 | 14838.5
| 690.13 | Kabeláž |  |  |  |  | 300850
1. | 690.13.001 | kabel koaxiální KH21D | m | 250 | 5.8 | 10.2 | 4000
2. | 690.13.002 | kabel koaxiální KH21D, venkovní | m | 11500 | 9.7 | 10.2 | 228850
3. | 690.13.003 | protahovací vodič | m | 8000 | 1.7 | 6.8 | 68000
| 690.14 | Trubky, žlaby, krabice |  |  |  |  | 278500
1. | 690.14.001 | trubka obebná PVC 20 mm | m | 200 | 6.8 | 16 | 4560
2. | 690.14.002 | trubka obebná PVC 32 mm | m | 300 | 8.6 | 17.2 | 7740
3. | 690.14.003 | trubka obebná PVC 40 mm | ks | 7500 | 15.5 | 19.2 | 260250
4. | 690.14.004 | krabice přístrojová KU 68-1901 | ks | 100 | 3.4 | 17.6 | 2100
5. | 690.14.005 | krabice protahovací KU 68-1902 | ks | 175 | 4.4 | 17.6 | 3850
| 690.15 | Ostatní náklady |  |  |  |  | 37964.6
1. | 690.15.001 | pomocný elektroinstalační materiál (protahovací vodiče, vývodky, ucpávky….) | kpl | 1 | 9979.2 | 0 | 9979.2
2. | 690.15.002 | protipožární ucpávky | kpl | 1 | 6985.4 | 0 | 6985.4
3. | 690.15.003 | zhotovení drážek, otvorů, prostupů pro kabelové trasy | kpl | 1 | 0 | 3500 | 3500
4. | 690.15.004 | montáž kabelových tras a uložení kabelů, pomocné montážní práce … | kpl | 1 | 0 | 2500 | 2500
5. | 690.15.005 | oživení, měření, revize, dokumentace skutečného stavu | kpl | 1 | 0 | 15000 | 15000
|  | Poplašné a signalizační zařízení |  |  |  |  | 1168154.3
| 690.16 | Ústředna EPS |  |  |  |  | 49630.2
1. | 690.16.001 | Ústředna Essertronic 8000M (2 kruhy, rozhraní pro OPPO, KTPO,ovl.panel, tiskárna) | ks | 1 | 43695.3 | 2500 | 46195.3
2. | 690.16.002 | Akumulátor KOBE 12V/40Ah | ks | 1 | 2819.4 | 258 | 3077.4
3. | 690.16.003 | Sada pro akumulátor | ks | 1 | 262.5 | 95 | 357.5
| 690.17 | Hlásiče, vstupní-výstupní moduly |  |  |  |  | 567989.7
1. | 690.17.001 | Skříňka tlačítkového hlásiče červená | ks | 38 | 202.1 | 62.1 | 10039.6
2. | 690.17.002 | Modul elektroniky tlačítkového hlásiče (PAM) s izolátorem | ks | 38 | 1187.2 | 95 | 48723.6
3. | 690.17.003 | Hlásič opticko-termodiferenciální | ks | 11 | 1222.4 | 95 | 14491.4
4. | 690.17.004 | Sokl hlásiče s izolátorem | ks | 11 | 109.4 | 53 | 1786.4
5. | 690.17.005 | Lineární tepelný hlásič | ks | 6 | 21779.9 | 1500 | 139679.4
6. | 690.17.006 | Resetmodul | ks | 6 | 1073 | 125 | 7188
7. | 690.17.007 | Linkový člen vstup 4 hlásicí skupiny / výstup 2 relé | ks | 8 | 2642.4 | 450 | 24739.2
8. | 690.17.008 | Krabice pro linkový člen IP 50 n.o. | ks | 8 | 238.6 | 62.1 | 2405.6
9. | 690.17.009 | Detekční kabel černý (včetně příchytek) | ks | 900 | 186.8 | 15 | 181620
10. | 690.17.010 | Sada zakončovacích členů | ks | 10 | 367.5 | 95 | 4625
11. | 690.17.011 | Sada spojek pro kabel | ks | 30 | 131.3 | 95 | 6789
12. | 690.17.012 | Siréna stropní vnitřní | ks | 52 | 582.9 | 105 | 35770.8
13. | 690.17.013 | Siréna vnitřní IP33 s majákem | ks | 21 | 898.7 | 105 | 21077.7
14. | 690.17.014 | Maják - venkovní | ks | 1 | 937.9 | 105 | 1042.9
15. | 690.17.015 | OPPO obslužné pole požární ochrany | ks | 1 | 10322.6 | 1500 | 11822.6
16. | 690.17.016 | Klíčový trezor tlačítkový | ks | 1 | 12390 | 880 | 13270
17. | 690.17.017 | Linkový člen výstup 12 relé | ks | 2 | 5114.8 | 450 | 11129.6
18. | 690.17.018 | Linkový člen vstup 4 hlásicí skupiny / výstup 2 relé | ks | 9 | 2642.4 | 450 | 27831.6
19. | 690.17.019 | Krabice pro linkový člen IP 50 n.o. | ks | 11 | 238.6 | 62.1 | 3307.7
20. | 690.17.020 | Izolátor pro detekční člen | ks | 4 | 109.4 | 53 | 649.6
| 690.18 | Napájecí zdroje |  |  |  |  | 132314.6
1. | 690.18.001 | Napájecí zdroj 24V/5A v krytu | ks | 11 | 2202 | 258 | 27060
2. | 690.18.002 | Akumulátor 12V/38Ah | ks | 22 | 4526.3 | 258 | 105254.6
| 690.19 | Kabeláž |  |  |  |  | 139311
1. | 690.19.001 | kabel J-Y(St)Y 1x2x0,8 - červený | m | 1700 | 3.5 | 6.8 | 17510
2. | 690.19.002 | kabel JE-H(St)H 2x2x0,8 FE 180/E90 - červený | m | 700 | 59.3 | 13.1 | 50680
3. | 690.19.003 | kabel JE-H(St)H 4x2x0,8 FE 180/E90 - červený | m | 20 | 70.4 | 13.1 | 1670
4. | 690.19.004 | kabel JE-H(St)H 8x2x0,8 FE 180/E90 - červený | m | 20 | 128.2 | 13.1 | 2826
5. | 690.19.005 | kabel 1-CHKH-V 2x1 | m | 1250 | 44.3 | 9 | 66625
| 690.20 | Trubky, žlaby, krabice |  |  |  |  | 232259
1. | 690.20.001 | trubka pevná HFPR 16 IEC vč. příslušenství (kolena, spojky, příchytky, šrouby, hmoždinky, ...), bezhalogenová | ks | 450 | 53.1 | 20.6 | 33165
2. | 690.20.002 | trubka obebná PVC 16 mm | m | 5 | 4.9 | 15.5 | 102
3. | 690.20.003 | trubka obebná PVC 20 mm | m | 5 | 6.8 | 16 | 114
4. | 690.20.004 | trubka obebná PVC 32 mm | m | 1350 | 8.6 | 17.2 | 34830
5. | 690.20.005 | trubka ocelová SSR 25 vč. příslušenství (kolena, spojky, příchytky, šrouby, hmoždinky, ...) - ohniodolné provedení | m | 700 | 74.5 | 22.5 | 67900
6. | 690.20.006 | žlab Mars 125x50 | m | 100 | 56.5 | 126 | 18250
7. | 690.20.007 | víko žlabu Mars 125 | m | 100 | 30.2 | 0 | 3020
8. | 690.20.008 | nosná konstrukce Mars + materiál na spojení a kolena , ohniodolné provedení | kpl | 1 | 6069 | 0 | 6069
9. | 690.20.009 | žlab Mars 250x50 | m | 50 | 105.9 | 125.5 | 11570
10. | 690.20.010 | víko žlabu Mars 250 | m | 50 | 67.5 | 0 | 3375
11. | 690.20.011 | nosná konstrukce Mars + materiál na spojení a kolena , ohniodolné provedení | kpl | 1 | 6069 | 0 | 6069
12. | 690.20.012 | protahovací vodič | m | 2550 | 1.7 | 6.8 | 21675
13. | 690.20.013 | krabice rozbočovací se svorkovnicí, ohniodolné provedení | ks | 125 | 130.9 | 62.1 | 24125
14. | 690.20.014 | krabice přístrojová KU 68-1901 | ks | 95 | 3.4 | 17.6 | 1995
| 690.21 | Ostatní náklady |  |  |  |  | 46649.8
1. | 690.21.001 | pomocný elektroinstalační materiál (protahovací vodiče, vývodky, ucpávky….) | kpl | 1 | 11775.8 | 0 | 11775.8
2. | 690.21.002 | protipožární ucpávky | kpl | 1 | 22374 | 0 | 22374
3. | 690.21.003 | zhotovení drážek, otvorů, prostupů pro kabelové trasy | kpl | 1 | 0 | 4500 | 4500
4. | 690.21.004 | montáž kabelových tras a uložení kabelů, pomocné montážní práce … | kpl | 1 | 0 | 3500 | 3500
5. | 690.21.005 | oživení, měření, revize, dokumentace skutečného stavu | kpl | 1 | 0 | 4500 | 4500
|  | Ostatní, Páteřní rozvody |  |  |  |  | 190715.5345
| 690.22 | Rozvaděče, žlaby, trubky |  |  |  |  | 62429
1. | 690.22.001 | žlab Mars 125x50 | m | 100 | 56.5 | 126 | 18250
2. | 690.22.002 | víko žlabu Mars 125 | m | 100 | 30.2 | 0 | 3020
3. | 690.22.003 | nosná konstrukce Mars + materiál na spojení a kolena | kpl | 1 | 6069 | 0 | 6069
4. | 690.22.004 | žlab Mars 250x50 | m | 50 | 105.9 | 125.5 | 11570
5. | 690.22.005 | víko žlabu Mars 250 | m | 50 | 67.5 | 0 | 3375
6. | 690.22.006 | nosná konstrukce Mars + materiál na spojení a kolena | kpl | 1 | 6069 | 0 | 6069
7. | 690.22.007 | příchytky Sonap | kpl | 1 | 2625 | 0 | 2625
8. | 690.22.008 | kabelový rošt 200 | kpl | 1 | 4818.5 | 5000 | 9818.5
9. | 690.22.009 | trubka-chránička Kopoflex 63 | m | 50 | 20.9 | 0 | 1045
10. | 690.22.010 | trubka-chránička Kopoflex 75 | m | 25 | 23.5 | 0 | 587.5
| 690.23 | TRUBKOVÁNÍ DO MONOLITU |  |  |  |  | 98714.2345
1. | 690.23.001 | Krabice přístrojová SD-IEC ve složení: | ks | 500 |  | 37.8 | 18900
2. | 690.23.002 | Upevňovací kryt BFD 60 oranž. | ks | 500 |  | 8.0817 | 4040.85
3. | 690.23.003 | Hlavní díl SDH-IEC | ks | 500 |  | 18.6835 | 9341.75
4. | 690.23.004 | Krabice přístrojová rozb. GAD-IEC ve složení: | ks | 30 |  | 37.8 | 1134
5. | 690.23.005 | Upevňovací kryt BFD 60 oranž. | ks | 30 |  | 8.0817 | 242.451
6. | 690.23.006 | Mezikus GADM oranž. | ks | 30 |  | 14.1647 | 424.941
7. | 690.23.007 | Dno BOD 60 IEC | ks | 30 |  | 6.6913 | 200.739
8. | 690.23.008 | Podpěra šedá STP 20 IEC | ks | 30 |  | 10.2542 | 307.626
9. | 690.23.009 | Distanční trubka šedá DR 20 IED | m | 25 |  | 36.28 | 907
10. | 690.23.010 | Trubka FXPS 25 IEC | m | 950 |  | 40.7988 | 38758.86
11. | 690.23.011 | Prodloužení přístrojové krabice | ks | 500 |  | 3.4595 | 1729.75
12. | 690.23.012 | Protahovací vodič CY 1,5mm | m | 1000 |  | 12.255 | 12255
13. | 690.23.013 | Příchytky šedé S25 | kpl | 1 |  | 7512.2675 | 7512.2675
14. | 690.23.014 | Upevňovací materiál | kpl | 1 |  | 1694 | 1694
15. | 690.23.015 | Drobný montážní materiál (stahovací pásky, ...) | kpl | 1 |  | 1265 | 1265
| 690.24 | Ostatní náklady |  |  |  |  | 29572.3
1. | 690.24.001 | pomocný elektroinstalační materiál (protahovací vodiče, vývodky, ucpávky….) | kpl | 1 |  | 6072.3 | 6072.3
2. | 690.24.002 | Stavební přípomoce | kpl | 1 |  | 10000 | 10000
3. | 690.24.003 | Koordinace | kpl | 1 |  | 3000 | 3000
4. | 690.24.004 | zhotovení drážek, otvorů, prostupů pro kabelové trasy | kpl | 1 |  | 5500 | 5500
5. | 690.24.005 | montáž kabelových tras a uložení kabelů, pomocné montážní práce … | kpl | 1 |  | 3500 | 3500
6. | 690.24.006 | oživení, měření, revize | kpl | 1 |  | 1500 | 1500
UPOZORNĚNÍ:
Veškeré zařízení včetně montážní, upevňovací, těsnící a pomocný materiál.

## MaR
Bytový dům
Měření a regulace
Poř. | Popis | Parametr | Jedn. cena | Výměra | Cena
687 | Měření a regulace |  |  |  | 523186.9074
| Kieback&Peter |  |  |  | 108838
1. | DDC3002-centrála-16DI,8DO,8DI/DO,16AI,8AO 4 okruhy | DDC3002 | 105368 | 1 | 105368
2. | Spínaný zdroj 24V/2.5A (-40°÷70°C) | AZ1 24V/2.5A | 3470 | 1 | 3470
| ROZVADĚČE |  |  |  | 27192.8074
3 | Rozvaděč WS, 1200x800x400,s MD,IP66 | WSM1208400 | 8256.7142 | 1 | 8256.7142
4 | Štítek popisný |  | 10 | 20 | 200
5 | LED 85-264VAC,zelená,čel,pérov | MM216580-- | 162.0292 | 6 | 972.1753
6 | Přepínač 1-0-1 |  | 237 | 2 | 474
7 | Tlač,zel./červ.,1/0" | MM216700-- | 180.4054 | 1 | 180.4054
8 | Svorka pro pojistku VLO4 | IK140004 | 103.6203 | 10 | 1036.2029
9 | Zásuvka Schuko,16A,DIN | BZ325000-A | 160.9524 | 1 | 160.9524
10 | Jistič C 2/1-950720181 | BS017102-D | 183.546 | 4 | 734.184
11 | Jistič C 4/1-950720182 | BS017104-D | 165.4695 | 1 | 165.4695
12 | Jistič B10/1-950720126 | BS018110-D | 112.6305 | 4 | 450.522
13 | Jistič B16/1-950720129 | BS018116-D | 112.6305 | 1 | 112.6305
14 | Přepěťová ochrana | SLP-275/4S | 3539 | 1 | 3539
15 | Přepěťová ochrana datových rozvodů | DA-275V/1+1 | 1586 | 1 | 1586
16 | Vypínač LT40,červený | IN806740-- | 534.2857 | 1 | 534.2857
17 | Relé RT 2P/8A,24VDC,5mm | RT424024-- | 77.381 | 15 | 1160.7143
18 | Relé RT 2P/8A,230VAC,5mm | RT424730-- | 107.1429 | 5 | 535.7143
19 | Patice RT,šroub.vývody,5mm | RT78626--- | 97.5 | 20 | 1950
20 | 5adová svorka |  | 11 | 100 | 1100
21 | Transformátor 230/24, 250VA, +-5% | LP802025 | 887.837 | 1 | 887.837
22 | Spojovací materiál , izolace , svorky , lišty , průchodky , dráty…. |  |  |  | 3156
| PERIFERIE |  |  |  | 129453.5
ČIDLA
23 | P10 prostorové , 30 - 100°C |  | 355 | 1 | 355
24 | ROZSAH :-25 - 15°C - 405 611 136 012 |  | 1230 | 4 | 4920
25 | Ovládací modul (snímač teploty, korekce žádané teploty) | SAU 1000 | 899 | 1 | 899
26 | Elektroda SE1 | zaplavení | 85 | 1 | 85
27 | HZ 01 - BOLA | zaplavení | 640 | 1 | 640
28 | AUGUSTA ELEKTRO-dvoustupňové na 230V CO |  | 2900 | 8 | 23200
29 | AUGUSTA ELEKTRO-přídavné dvoustupňové |  | 1300 | 8 | 10400
TERMOSTATY a MANOSTATY , ČIDLA TLAKU :
30 | Tlakoměrový ventil DN15 , PN6 |  | 160 | 1 | 160
31 | CRESSTO série A -rozsahy 0-25MPa včetně redukce a šroubení |  | 4070 | 1 | 4070
32 | CRESSTO série Z -tlumič tlakových rázů |  | 995 | 1 | 995
33 | CRESSTO série Z -příplatek za malý rozsah |  | 680 | 1 | 680
34 | ROZSAH : 30 - 90°C -405 611 266 041(1,6m)-2(2,5m)-3(6,3)+jímka mosaz |  | 1450 | 1 | 1450
35 | ROZSAH : 70 - 140°C -405 611 266 051(1,6m)-2(2,5m)-3(6,3)+jímka mosaz |  | 1450 | 1 | 1450
TERMOSTATY a MANOSTATY , ČIDLA TLAKU -Kieback&Peter
36 | Diferenciální manostat-vzduchový 100...1000Pa | D592Z22 | 997 | 4 | 3988
TRANSPARENTNÍ TABULE , HOUKAČKA A MAJÁČEK
37 | ASEKO-OPUSŤTE GARÁŽ , NEBEZPEČÍ OTRAVY , … |  | 3200 | 13 | 41600
38 | 4FE 601 15 230VAC |  | 714 | 2 | 1428
SERVOPOHONY :
39 | AFR 230 -230V , 15Nm,150s/16s , 2-bodový s hav.funkcí |  | 8211 | 4 | 32844
HŘIBY,TLAČÍTKA,PŘEPÍNAČE,SIGNÁLKY A PŘÍSLUŠ.
40 | jednotlačítko ve skříňce plastové T6 S1 A30 |  | 289.5 | 1 | 289.5
| MATERIÁL |  |  |  | 129875
Kabely silové a stíněné
41 | CYKY 3X1,5 |  | 10 | 1100 | 11000
42 | CYKY 7X1,5 |  | 22.4 | 100 | 2240
43 | CY-16mm |  | 26.5 | 50 | 1325
44 | SYKFY 2x2x0,5 |  | 4.2 | 2100 | 8820
45 | FE-Zn-drát 10 |  | 19.5 | 20 | 390
Montážní a nosný materiál
46 | MARS -1m , systém 62 |  | 162 | 350 | 56700
47 | MARS -1m , systém 125/100 |  | 262 | 50 | 13100
48 | Trubka PH 8016 s komponenty , 1m |  | 37 | 500 | 18500
49 | Trubka PH 8021 s komponenty , 1m |  | 53 | 50 | 2650
50 | Spojovací materiál , izolace …. |  |  |  | 15150
| VÝKONY |  | ZA HOD | POČ. | 127827.6
51 | PROJEKT - Za prac.hod. |  | 460 | 45.41 | 20888.6
52 | VÝROBA ROZVADĚČE - Za prac.hod. |  | 325 | 28 | 9100
53 | MONTÁŽ - Za prac.hod. |  | 325 | 180 | 58500
54 | REVIZE - Za prac.hod. |  | 420 | 4 | 1680
55 | SOFTWARE PRO ŘS A MANUÁL - Za prac.hod. |  | 550 | 35 | 19250
56 | KOMPLEXNÍ VYZKOUŠENÍ A ZAŠKOLENÍ - Za prac.hod. |  | 550 | 20 | 11000
57 | REŽIJE - doprava a režijní náklady |  | 310 | 23.9 | 7409